## ACO
ACO
Name | GTIN | HAN | Ausführung Abdeckung | Ausführung Rinne | Form | Breite (mm) | Höhe (mm) | Länge (mm) | Belastungsklasse | Werkstoff Abdeckung | Werkstoff Kantenschutz | Bilder
ACO DRAIN® KerbDrain Bridge, Revisionselement |  |  | Abdeckplatte | Hohlbordrinne | gerade Rinne | 280,00 | 155,00 - 175,00 | 1.000,00 | A 15, B 125, C 250, D 400 | Gusseisen | ohne Kantenschutz | https://cdn.ais-online.de/m2/85/62685/images/54/46278554px500x330.webp https://cdn.ais-online.de/m2/85/62685/images/58/46278558px363x500.webp https://cdn.ais-online.de/m2/85/62685/images/57/46278557px420x500.webp https://cdn.ais-online.de/m2/85/62685/images/56/46278556px319x500.webp https://cdn.ais-online.de/m2/85/62685/images/55/46278555px364x500.webp
ACO Kerbdrain KD200-75 OPA Revision K200 DN/OD160 links Rohranschluss DN/OD160 OPA für OPA 55 | 4002626741080 | 2004044 | Abdeckplatte | Hohlbordrinne | gerade Rinne | 280,00 | 155,00 - 175,00 | 1.000,00 | A 15, B 125, C 250, D 400 | Gusseisen | ohne Kantenschutz | https://cdn.ais-online.de/m2/85/62685/images/54/46278554px500x330.webp https://cdn.ais-online.de/m2/85/62685/images/58/46278558px363x500.webp
ACO Kerbdrain KD200-75 OPA Revision K200 DN/OD160 rechts Rohranschluss DN/OD160 OPA für OPA 55 | 4002626741097 | 2004045 | Abdeckplatte | Hohlbordrinne | gerade Rinne | 280,00 | 155,00 - 175,00 | 1.000,00 | A 15, B 125, C 250, D 400 | Gusseisen | ohne Kantenschutz | https://cdn.ais-online.de/m2/85/62685/images/54/46278554px500x330.webp https://cdn.ais-online.de/m2/85/62685/images/58/46278558px363x500.webp
ACO Kerbdrain KD200-75 OPA Revision K200 links für OPA 55 | 4002626741066 | 2004042 | Abdeckplatte | Hohlbordrinne | gerade Rinne | 280,00 | 155,00 - 175,00 | 1.000,00 | A 15, B 125, C 250, D 400 | Gusseisen | ohne Kantenschutz | https://cdn.ais-online.de/m2/85/62685/images/54/46278554px500x330.webp https://cdn.ais-online.de/m2/85/62685/images/57/46278557px420x500.webp
ACO Kerbdrain KD200-75 OPA Revision K200 rechts für OPA 55 | 4002626741073 | 2004043 | Abdeckplatte | Hohlbordrinne | gerade Rinne | 280,00 | 155,00 - 175,00 | 1.000,00 | A 15, B 125, C 250, D 400 | Gusseisen | ohne Kantenschutz | https://cdn.ais-online.de/m2/85/62685/images/54/46278554px500x330.webp https://cdn.ais-online.de/m2/85/62685/images/57/46278557px420x500.webp
ACO Kerbdrain KD200-75 Revision K200 DN/OD160 links mit Rohranschluss DN/OD160 | 4002626741042 | 2004036 | Abdeckplatte | Hohlbordrinne | gerade Rinne | 280,00 | 155,00 - 175,00 | 1.000,00 | A 15, B 125, C 250, D 400 | Gusseisen | ohne Kantenschutz | https://cdn.ais-online.de/m2/85/62685/images/54/46278554px500x330.webp https://cdn.ais-online.de/m2/85/62685/images/56/46278556px319x500.webp
ACO Kerbdrain KD200-75 Revision K200 DN/OD160 rechts mit Rohranschluss DN/OD160 mm | 4002626741059 | 2004037 | Abdeckplatte | Hohlbordrinne | gerade Rinne | 280,00 | 155,00 - 175,00 | 1.000,00 | A 15, B 125, C 250, D 400 | Gusseisen | ohne Kantenschutz | https://cdn.ais-online.de/m2/85/62685/images/54/46278554px500x330.webp https://cdn.ais-online.de/m2/85/62685/images/56/46278556px319x500.webp
ACO Kerbdrain KD200-75 Revision K200 links | 4002626741028 | 2004034 | Abdeckplatte | Hohlbordrinne | gerade Rinne | 280,00 | 155,00 - 175,00 | 1.000,00 | A 15, B 125, C 250, D 400 | Gusseisen | ohne Kantenschutz | https://cdn.ais-online.de/m2/85/62685/images/54/46278554px500x330.webp https://cdn.ais-online.de/m2/85/62685/images/55/46278555px364x500.webp
ACO Kerbdrain KD200-75 Revision K200 rechts | 4002626741035 | 2004035 | Abdeckplatte | Hohlbordrinne | gerade Rinne | 280,00 | 155,00 - 175,00 | 1.000,00 | A 15, B 125, C 250, D 400 | Gusseisen | ohne Kantenschutz | https://cdn.ais-online.de/m2/85/62685/images/54/46278554px500x330.webp https://cdn.ais-online.de/m2/85/62685/images/55/46278555px364x500.webp
powered by Heinze