## AEG Haustechnik
AEG Haustechnik
Name | GTIN | HAN | Farbton | Leistungsregelung | Montageart | Werkstoff | Breite (mm) | Höhe (mm) | Tiefe (mm) | Elektrischer Anschluss | Schutzart (IP) | Schutzklasse | Anzahl der Rippen | Anzahl der Schaltstellungen | Gewicht (kg) | Heizleistung (W) | Länge der Anschlussleitung (m) | Versorgungsspannung (V) | Bilder
AEG Badheizkörper BHG |  |  | weiß | elektronisch | Wandmontage | Stahl | 480,00 - 550,00 | 1.005,00 - 1.790,00 | 100,00 | Anschlusskabel mit Stecker | IP24 | II | 18,00 - 33,00 | 1,00 | 11,00 - 21,00 | 500,00 - 1.000,00 | 1,00 | 230,00 | https://cdn.ais-online.de/m2/51/65751/images/45/48872545px411x581.webp https://cdn.ais-online.de/m2/51/65751/images/41/48872741px205x581.webp https://cdn.ais-online.de/m2/51/65751/images/14/48872614px304x581.webp
AEG Badheizkörper BHG 1005 W, 1kW/230V, weiß | 4041056033655 | 238712 | weiß | elektronisch | Wandmontage | Stahl | 480,00 - 550,00 | 1.005,00 - 1.790,00 | 100,00 | Anschlusskabel mit Stecker | IP24 | II | 18,00 - 33,00 | 1,00 | 11,00 - 21,00 | 500,00 - 1.000,00 | 1,00 | 230,00 | https://cdn.ais-online.de/m2/51/65751/images/45/48872545px411x581.webp
AEG Badheizkörper BHG 505 W, 0.5kW/230V, weiß | 4041056033631 | 238710 | weiß | elektronisch | Wandmontage | Stahl | 480,00 - 550,00 | 1.005,00 - 1.790,00 | 100,00 | Anschlusskabel mit Stecker | IP24 | II | 18,00 - 33,00 | 1,00 | 11,00 - 21,00 | 500,00 - 1.000,00 | 1,00 | 230,00 | https://cdn.ais-online.de/m2/51/65751/images/14/48872614px304x581.webp
AEG Badheizkörper BHG 755 W, 0.75kW/230V, weiß | 4041056033648 | 238711 | weiß | elektronisch | Wandmontage | Stahl | 480,00 - 550,00 | 1.005,00 - 1.790,00 | 100,00 | Anschlusskabel mit Stecker | IP24 | II | 18,00 - 33,00 | 1,00 | 11,00 - 21,00 | 500,00 - 1.000,00 | 1,00 | 230,00 | https://cdn.ais-online.de/m2/51/65751/images/41/48872741px205x581.webp
powered by Heinze