## AEG Haustechnik
AEG Haustechnik
Name | GTIN | HAN | Farbton | Leistungsregelung | Werkstoff | Breite (mm) | Höhe (mm) | Tiefe (mm) | Aufstellung | Elektrischer Anschluss | Schutzart (IP) | Schutzklasse | Anzahl der Schaltstellungen | Gewicht (kg) | Länge der Anschlussleitung (m) | Nennanschlussleistung (W) | Schaltdifferenz der Temperatur (°C) | Temperatureinstellung (°C) | Bilder
AEG Duo-Konvektor DKE |  |  | weiß | elektronisch | Aluminium | 675,00 - 1.240,00 | 504,00 | 120,00 | Wandmontage | Anschlusskabel mit Stecker | IP24 | II | 1,00 | 6,70 - 11,50 | 1,00 | 200,00 - 1.500,00 | 0,50 | 10,00 | https://cdn.ais-online.de/m2/51/65751/images/35/48872735px796x519.webp
AEG Duo-Konvektor DKE 100, 1kW, 230V, weiß | 4041056032313 | 234824 | weiß | elektronisch | Aluminium | 675,00 - 1.240,00 | 504,00 | 120,00 | Wandmontage | Anschlusskabel mit Stecker | IP24 | II | 1,00 | 6,70 - 11,50 | 1,00 | 200,00 - 1.500,00 | 0,50 | 10,00 | https://cdn.ais-online.de/m2/51/65751/images/35/48872735px796x519.webp
AEG Duo-Konvektor DKE 150, 1.5kW, 230V, weiß | 4041056032320 | 234825 | weiß | elektronisch | Aluminium | 675,00 - 1.240,00 | 504,00 | 120,00 | Wandmontage | Anschlusskabel mit Stecker | IP24 | II | 1,00 | 6,70 - 11,50 | 1,00 | 200,00 - 1.500,00 | 0,50 | 10,00 | https://cdn.ais-online.de/m2/51/65751/images/35/48872735px796x519.webp
AEG Duo-Konvektor DKE 200, 2kW, 230V, weiß | 4041056032337 | 234826 | weiß | elektronisch | Aluminium | 675,00 - 1.240,00 | 504,00 | 120,00 | Wandmontage | Anschlusskabel mit Stecker | IP24 | II | 1,00 | 6,70 - 11,50 | 1,00 | 200,00 - 1.500,00 | 0,50 | 10,00 | https://cdn.ais-online.de/m2/51/65751/images/35/48872735px796x519.webp
AEG Duo-Konvektor DKE 75, 0.75kW, 230V, weiß | 4041056032306 | 234823 | weiß | elektronisch | Aluminium | 675,00 - 1.240,00 | 504,00 | 120,00 | Wandmontage | Anschlusskabel mit Stecker | IP24 | II | 1,00 | 6,70 - 11,50 | 1,00 | 200,00 - 1.500,00 | 0,50 | 10,00 | https://cdn.ais-online.de/m2/51/65751/images/35/48872735px796x519.webp
powered by Heinze