## AEG Haustechnik
AEG Haustechnik
Name | GTIN | HAN | Werkstoff | Breite (mm) | Höhe (mm) | Tiefe (mm) | Energieeffizienzklasse | Frequenz | Nenninnendurchmesser kaltes Trinkwasser | Nenninnendurchmesser Warmwasseranschluss | Schutzart (IP) | Zapfprofil | Anschlussleistung (W) | Anschlussspannung (V) | Energieeffizienz Warmwasser (%) | Volumen (l) | Zapfleistung bei 60 °C, Dauerbetrieb (l/min) | Rohraußendurchmesser kaltes Trinkwasser | Rohraußendurchmesser warmes Trinkwasser | Bilder
AEG geschlossener Wandspeicher DEM Basis Variowall |  |  | Stahl | 475,00 - 1.435,00 | 38,00 - 475,00 | 392,00 - 492,00 | B, C | 50/60 Hz | 1/2 Zoll (15) | 1/2 Zoll (15) | IP25 | L, M, S | 6.000,00 | 230,00 | 36,00 - 38,00 | 30,00 - 150,00 | 23,50 | 21.5 mm | 21.5 mm | https://cdn.ais-online.de/m2/51/65751/images/47/48872447px379x581.webp
AEG Geschlossener Wandspeicher DEM 100 Basis 100 l, 2/4/6 kW, 230/400V | 4041056030562 | 234199 | Stahl | 475,00 - 1.435,00 | 38,00 - 475,00 | 392,00 - 492,00 | B, C | 50/60 Hz | 1/2 Zoll (15) | 1/2 Zoll (15) | IP25 | L, M, S | 6.000,00 | 230,00 | 36,00 - 38,00 | 30,00 - 150,00 | 23,50 | 21.5 mm | 21.5 mm | https://cdn.ais-online.de/m2/51/65751/images/47/48872447px379x581.webp
AEG Geschlossener Wandspeicher DEM 120 Basis 120 l, 2/4/6 kW, 230/400V | 4041056030579 | 234200 | Stahl | 475,00 - 1.435,00 | 38,00 - 475,00 | 392,00 - 492,00 | B, C | 50/60 Hz | 1/2 Zoll (15) | 1/2 Zoll (15) | IP25 | L, M, S | 6.000,00 | 230,00 | 36,00 - 38,00 | 30,00 - 150,00 | 23,50 | 21.5 mm | 21.5 mm | https://cdn.ais-online.de/m2/51/65751/images/47/48872447px379x581.webp
AEG Geschlossener Wandspeicher DEM 150 Basis 150 l, 2/4/6 kW, 230/400V | 4041056030586 | 234201 | Stahl | 475,00 - 1.435,00 | 38,00 - 475,00 | 392,00 - 492,00 | B, C | 50/60 Hz | 1/2 Zoll (15) | 1/2 Zoll (15) | IP25 | L, M, S | 6.000,00 | 230,00 | 36,00 - 38,00 | 30,00 - 150,00 | 23,50 | 21.5 mm | 21.5 mm | https://cdn.ais-online.de/m2/51/65751/images/47/48872447px379x581.webp
AEG Geschlossener Wandspeicher DEM 30 Basis 30 l, 2/4/6 kW, 230/400 V | 4041056030531 | 234196 | Stahl | 475,00 - 1.435,00 | 38,00 - 475,00 | 392,00 - 492,00 | B, C | 50/60 Hz | 1/2 Zoll (15) | 1/2 Zoll (15) | IP25 | L, M, S | 6.000,00 | 230,00 | 36,00 - 38,00 | 30,00 - 150,00 | 23,50 | 21.5 mm | 21.5 mm | https://cdn.ais-online.de/m2/51/65751/images/47/48872447px379x581.webp
AEG Geschlossener Wandspeicher DEM 50 Basis 50 l, 2/4/6 kW, 230/400 V | 4041056030548 | 234197 | Stahl | 475,00 - 1.435,00 | 38,00 - 475,00 | 392,00 - 492,00 | B, C | 50/60 Hz | 1/2 Zoll (15) | 1/2 Zoll (15) | IP25 | L, M, S | 6.000,00 | 230,00 | 36,00 - 38,00 | 30,00 - 150,00 | 23,50 | 21.5 mm | 21.5 mm | https://cdn.ais-online.de/m2/51/65751/images/47/48872447px379x581.webp
AEG Geschlossener Wandspeicher DEM 80 Basis 80 l, 2/4/6 kW, 230/400 V | 4041056030555 | 234198 | Stahl | 475,00 - 1.435,00 | 38,00 - 475,00 | 392,00 - 492,00 | B, C | 50/60 Hz | 1/2 Zoll (15) | 1/2 Zoll (15) | IP25 | L, M, S | 6.000,00 | 230,00 | 36,00 - 38,00 | 30,00 - 150,00 | 23,50 | 21.5 mm | 21.5 mm | https://cdn.ais-online.de/m2/51/65751/images/47/48872447px379x581.webp
powered by Heinze