## AEG Haustechnik
AEG Haustechnik
Name | GTIN | HAN | Farbton | Leistungsregelung | Werkstoff | Breite (mm) | Höhe (mm) | Tiefe (mm) | Aufstellung | Elektrischer Anschluss | Schutzart (IP) | Schutzklasse | Anzahl der Schaltstellungen | Gewicht (kg) | Länge der Anschlussleitung (m) | Nennanschlussleistung (W) | Schaltdifferenz der Temperatur (°C) | Temperatureinstellung (°C) | Bilder
AEG Wandkonvektor WKL |  |  | weiß | elektronisch | Aluminium | 348,00 - 1.050,00 | 450,00 | 100,00 | Wandmontage | Anschlusskabel mit Stecker | IP24 | I, II | 1,00 | 4,00 - 10,90 | 1,00 | 500,00 - 3.000,00 | 0,70 | 5,00 | https://cdn.ais-online.de/m2/51/65751/images/00/48872800px796x563.webp https://cdn.ais-online.de/m2/51/65751/images/77/48872677px796x563.webp https://cdn.ais-online.de/m2/51/65751/images/84/48872484px796x563.webp https://cdn.ais-online.de/m2/51/65751/images/45/48872445px796x563.webp https://cdn.ais-online.de/m2/51/65751/images/15/48872615px796x563.webp https://cdn.ais-online.de/m2/51/65751/images/38/48872738px796x563.webp
AEG Wandkonvektor WKL 1005, 1000 W, 230 V, weiß | 4041056032993 | 236533 | weiß | elektronisch | Aluminium | 348,00 - 1.050,00 | 450,00 | 100,00 | Wandmontage | Anschlusskabel mit Stecker | IP24 | I, II | 1,00 | 4,00 - 10,90 | 1,00 | 500,00 - 3.000,00 | 0,70 | 5,00 | https://cdn.ais-online.de/m2/51/65751/images/38/48872738px796x563.webp
AEG Wandkonvektor WKL 1505, 1500 W, 230 V, weiß | 4041056033006 | 236534 | weiß | elektronisch | Aluminium | 348,00 - 1.050,00 | 450,00 | 100,00 | Wandmontage | Anschlusskabel mit Stecker | IP24 | I, II | 1,00 | 4,00 - 10,90 | 1,00 | 500,00 - 3.000,00 | 0,70 | 5,00 | https://cdn.ais-online.de/m2/51/65751/images/45/48872445px796x563.webp
AEG Wandkonvektor WKL 2005, 2000 W, 230 V, weiß | 4041056033013 | 236535 | weiß | elektronisch | Aluminium | 348,00 - 1.050,00 | 450,00 | 100,00 | Wandmontage | Anschlusskabel mit Stecker | IP24 | I, II | 1,00 | 4,00 - 10,90 | 1,00 | 500,00 - 3.000,00 | 0,70 | 5,00 | https://cdn.ais-online.de/m2/51/65751/images/77/48872677px796x563.webp
AEG Wandkonvektor WKL 2505, 2500 W, 230 V, weiß | 4041056033020 | 236536 | weiß | elektronisch | Aluminium | 348,00 - 1.050,00 | 450,00 | 100,00 | Wandmontage | Anschlusskabel mit Stecker | IP24 | I, II | 1,00 | 4,00 - 10,90 | 1,00 | 500,00 - 3.000,00 | 0,70 | 5,00 | https://cdn.ais-online.de/m2/51/65751/images/00/48872800px796x563.webp
AEG Wandkonvektor WKL 3005, 3000 W, 230 V, weiß | 4041056033037 | 236537 | weiß | elektronisch | Aluminium | 348,00 - 1.050,00 | 450,00 | 100,00 | Wandmontage | Anschlusskabel mit Stecker | IP24 | I, II | 1,00 | 4,00 - 10,90 | 1,00 | 500,00 - 3.000,00 | 0,70 | 5,00 | https://cdn.ais-online.de/m2/51/65751/images/00/48872800px796x563.webp
AEG Wandkonvektor WKL 505, 500 W, 230 V, weiß | 4041056032979 | 236531 | weiß | elektronisch | Aluminium | 348,00 - 1.050,00 | 450,00 | 100,00 | Wandmontage | Anschlusskabel mit Stecker | IP24 | I, II | 1,00 | 4,00 - 10,90 | 1,00 | 500,00 - 3.000,00 | 0,70 | 5,00 | https://cdn.ais-online.de/m2/51/65751/images/84/48872484px796x563.webp
AEG Wandkonvektor WKL 755, 750 W, 230 V, weiß | 4041056032986 | 236532 | weiß | elektronisch | Aluminium | 348,00 - 1.050,00 | 450,00 | 100,00 | Wandmontage | Anschlusskabel mit Stecker | IP24 | I, II | 1,00 | 4,00 - 10,90 | 1,00 | 500,00 - 3.000,00 | 0,70 | 5,00 | https://cdn.ais-online.de/m2/51/65751/images/15/48872615px796x563.webp
powered by Heinze