## AEG Haustechnik
AEG Haustechnik
Name | GTIN | HAN | Werkstoff | Breite (mm) | Höhe (mm) | Tiefe (mm) | Aufstellung | Energieeffizienzklasse | Frequenz | Nenninnendurchmesser kaltes Trinkwasser | Nenninnendurchmesser Warmwasseranschluss | Schutzart (IP) | Zapfprofil | Anschlussleistung (W) | Anschlussspannung (V) | Energieeffizienz Warmwasser (%) | Volumen (l) | Zapfleistung bei 60 °C, Dauerbetrieb (l/min) | Mit Thermometer | Rohraußendurchmesser kaltes Trinkwasser | Rohraußendurchmesser warmes Trinkwasser | Bilder
AEG Wandspeicher, offen oder geschlossen DEM |  |  | Stahl | 380,00 - 475,00 | 696,00 - 1.435,00 | 392,00 - 492,00 | Wandmontage | B, C | 50/60 Hz | 1/2 Zoll (15) | 1/2 Zoll (15) | IP25 | L, M, S, XL | 6.000,00 | 230,00 | 39,00 - 40,00 | 30,00 - 150,00 | 23,50 | ja | 21.5 mm | 21.5 mm | https://cdn.ais-online.de/m2/51/65751/images/80/48872780px379x581.webp
AEG Geschlossener Wandspeicher DEM 100 Comfort EL, 100l, 2/4/6kW, | 4041056030623 | 234193 | Stahl | 380,00 - 475,00 | 696,00 - 1.435,00 | 392,00 - 492,00 | Wandmontage | B, C | 50/60 Hz | 1/2 Zoll (15) | 1/2 Zoll (15) | IP25 | L, M, S, XL | 6.000,00 | 230,00 | 39,00 - 40,00 | 30,00 - 150,00 | 23,50 | ja | 21.5 mm | 21.5 mm | https://cdn.ais-online.de/m2/51/65751/images/80/48872780px379x581.webp
AEG Geschlossener Wandspeicher DEM 120 Comfort EL, 120l, 2/4/6kW, | 4041056030630 | 234194 | Stahl | 380,00 - 475,00 | 696,00 - 1.435,00 | 392,00 - 492,00 | Wandmontage | B, C | 50/60 Hz | 1/2 Zoll (15) | 1/2 Zoll (15) | IP25 | L, M, S, XL | 6.000,00 | 230,00 | 39,00 - 40,00 | 30,00 - 150,00 | 23,50 | ja | 21.5 mm | 21.5 mm | https://cdn.ais-online.de/m2/51/65751/images/80/48872780px379x581.webp
AEG Geschlossener Wandspeicher DEM 150 Comfort EL, 150l, 2/4/6kW, | 4041056030647 | 234195 | Stahl | 380,00 - 475,00 | 696,00 - 1.435,00 | 392,00 - 492,00 | Wandmontage | B, C | 50/60 Hz | 1/2 Zoll (15) | 1/2 Zoll (15) | IP25 | L, M, S, XL | 6.000,00 | 230,00 | 39,00 - 40,00 | 30,00 - 150,00 | 23,50 | ja | 21.5 mm | 21.5 mm | https://cdn.ais-online.de/m2/51/65751/images/80/48872780px379x581.webp
AEG Geschlossener Wandspeicher DEM 30 Comfort EL, 30l, 2/4/6kW, | 4041056030593 | 234190 | Stahl | 380,00 - 475,00 | 696,00 - 1.435,00 | 392,00 - 492,00 | Wandmontage | B, C | 50/60 Hz | 1/2 Zoll (15) | 1/2 Zoll (15) | IP25 | L, M, S, XL | 6.000,00 | 230,00 | 39,00 - 40,00 | 30,00 - 150,00 | 23,50 | ja | 21.5 mm | 21.5 mm | https://cdn.ais-online.de/m2/51/65751/images/80/48872780px379x581.webp
AEG Geschlossener Wandspeicher DEM 50 Comfort EL, 50l, 2/4/6kW, | 4041056030609 | 234191 | Stahl | 380,00 - 475,00 | 696,00 - 1.435,00 | 392,00 - 492,00 | Wandmontage | B, C | 50/60 Hz | 1/2 Zoll (15) | 1/2 Zoll (15) | IP25 | L, M, S, XL | 6.000,00 | 230,00 | 39,00 - 40,00 | 30,00 - 150,00 | 23,50 | ja | 21.5 mm | 21.5 mm | https://cdn.ais-online.de/m2/51/65751/images/80/48872780px379x581.webp
AEG Geschlossener Wandspeicher DEM 80 Comfort EL, 80l, 2/4/6kW, | 4041056030616 | 234192 | Stahl | 380,00 - 475,00 | 696,00 - 1.435,00 | 392,00 - 492,00 | Wandmontage | B, C | 50/60 Hz | 1/2 Zoll (15) | 1/2 Zoll (15) | IP25 | L, M, S, XL | 6.000,00 | 230,00 | 39,00 - 40,00 | 30,00 - 150,00 | 23,50 | ja | 21.5 mm | 21.5 mm | https://cdn.ais-online.de/m2/51/65751/images/80/48872780px379x581.webp
powered by Heinze