## ALRE-IT Regeltechnik
ALRE-IT Regeltechnik
Name | GTIN | HAN | Ausführung | Farbton | Funktion | Breite (mm) | Höhe (mm) | Länge (mm) | Anschluss an Ventil | Netzspannung | Schutzart (IP) | Hublänge (m) | Kabellänge (m) | max. elektrische Leistungsaufnahme (VA) | Nennleistung (VA) | Umgebungstemperatur (°C) | Bilder
alre Heizungsstellantrieb |  |  | Mit Wachs gefüllt | weiß | Spannungslos geschlossen (NC) | 39,00 | 39,00 - 57,00 | 39,00 - 57,00 | M30 x 1,5 | 230 V AC, 24 V AC/DC | IP42 | 0,00 | 0,80 | 70,00 | 3,00 | 0,00 - 50,00 | https://cdn.ais-online.de/m2/12/64612/images/83/46796283px2900x2000.webp
Heizungsstellantrieb, 230VAC, stromlos geschlossen | 4050528046604 | H9100010 | Mit Wachs gefüllt | weiß | Spannungslos geschlossen (NC) | 39,00 | 39,00 - 57,00 | 39,00 - 57,00 | M30 x 1,5 | 230 V AC, 24 V AC/DC | IP42 | 0,00 | 0,80 | 70,00 | 3,00 | 0,00 - 50,00 | https://cdn.ais-online.de/m2/12/64612/images/83/46796283px2900x2000.webp
Heizungsstellantrieb, 24VDC oder 24VAC, stromlos geschlossen | 4050528046598 | H9100000 | Mit Wachs gefüllt | weiß | Spannungslos geschlossen (NC) | 39,00 | 39,00 - 57,00 | 39,00 - 57,00 | M30 x 1,5 | 230 V AC, 24 V AC/DC | IP42 | 0,00 | 0,80 | 70,00 | 3,00 | 0,00 - 50,00 | https://cdn.ais-online.de/m2/12/64612/images/83/46796283px2900x2000.webp
powered by Heinze