## ALUJET
ALUJET
Name | GTIN | HAN | Belastbarkeit | Produkt | Werkstoff | Breite (mm) | Länge (mm) | Befestigung | Brandverhalten | Diffusionsverhalten | Gewicht (kg/m²) | sd-Wert (m) | Temperaturbeständigkeit (°C) | Bilder
ALUJET Difujet BLU Schalungsbahn |  |  | trittfest | Dachbahnen, Dichtungsbahnen | Polyolefin (PO) | 1.500,00 - 3.000,00 | 50.000,00 | kleben | E | diffusionsoffen | 0,15 | 0,02 | -40,00 - 90,00
ALUJET Difujet BLU Schalungsbahn 1,50 x 50 m; Selbstklebestreifen | 4011194240406 | 0124040 | trittfest | Dachbahnen, Dichtungsbahnen | Polyolefin (PO) | 1.500,00 - 3.000,00 | 50.000,00 | kleben | E | diffusionsoffen | 0,15 | 0,02 | -40,00 - 90,00
ALUJET Difujet BLU Schalungsbahn 3,00 x 50 m | 4011194240512 | 0124051 | trittfest | Dachbahnen, Dichtungsbahnen | Polyolefin (PO) | 1.500,00 - 3.000,00 | 50.000,00 | kleben | E | diffusionsoffen | 0,15 | 0,02 | -40,00 - 90,00
ALUJET Difujet BLU Schalungsbahn 3,00 x 50 m; Selbstklebestreifen | 4011194240505 | 0124050 | trittfest | Dachbahnen, Dichtungsbahnen | Polyolefin (PO) | 1.500,00 - 3.000,00 | 50.000,00 | kleben | E | diffusionsoffen | 0,15 | 0,02 | -40,00 - 90,00
powered by Heinze