## ARDEX
ARDEX
Name | GTIN | HAN | Anwendung | Dichtheit | Farbton | Werkstoff | Stärke (mm) | Chemische Beständigkeit | Kaschierung | Lieferform | Wasserbeständigkeit | Werkstoff Kaschierung, Beschichtung | Gewicht (kg) | Lagerfähigkeit in Monaten | Schenkellänge (mm) | Temperaturbeständigkeit (°C) | Bilder
ARDEX SK 20 / SK 28 TRICOM Duschboardecke |  |  | Innen- und Außenbereich | wasserdicht | weiß | Polyurethan (PUR) | 0,50 | laugenbeständig | beidseitig | Stück | wasserundurchlässig | Polypropylen-Vlies | 0,01 | 24,00 | 105,00 - 120,00 | -5,00 - 60,00 | https://cdn.ais-online.de/m2/40/65340/images/30/47305630px1500x1378.webp https://cdn.ais-online.de/m2/40/65340/images/26/47305626px1500x1378.webp https://cdn.ais-online.de/m2/40/65340/images/31/46328431px4159x3821.jpg https://cdn.ais-online.de/m2/40/65340/images/32/46328332px4159x3821.jpg
ARDEX SK 20 L TRICOM Duschboardecke 20 mm links 10 St. im Karton | 4024705325585 | 32558 | Innen- und Außenbereich | wasserdicht | weiß | Polyurethan (PUR) | 0,50 | laugenbeständig | beidseitig | Stück | wasserundurchlässig | Polypropylen-Vlies | 0,01 | 24,00 | 105,00 - 120,00 | -5,00 - 60,00 | https://cdn.ais-online.de/m2/40/65340/images/31/46328431px4159x3821.jpg https://cdn.ais-online.de/m2/40/65340/images/30/47305630px1500x1378.webp
ARDEX SK 20 R TRICOM Duschboardecke 20 mm rechts 10 St. im Karton | 4024705325592 | 32559 | Innen- und Außenbereich | wasserdicht | weiß | Polyurethan (PUR) | 0,50 | laugenbeständig | beidseitig | Stück | wasserundurchlässig | Polypropylen-Vlies | 0,01 | 24,00 | 105,00 - 120,00 | -5,00 - 60,00 | https://cdn.ais-online.de/m2/40/65340/images/32/46328332px4159x3821.jpg https://cdn.ais-online.de/m2/40/65340/images/26/47305626px1500x1378.webp
ARDEX SK 28 L TRICOM Duschboardecke 28 mm links 10 St. im Karton | 4024705325578 | 32557 | Innen- und Außenbereich | wasserdicht | weiß | Polyurethan (PUR) | 0,50 | laugenbeständig | beidseitig | Stück | wasserundurchlässig | Polypropylen-Vlies | 0,01 | 24,00 | 105,00 - 120,00 | -5,00 - 60,00 | https://cdn.ais-online.de/m2/40/65340/images/30/47305630px1500x1378.webp
ARDEX SK 28 R TRICOM Duschboardecke 28 mm rechts 10 St. im Karton | 4024705325561 | 32556 | Innen- und Außenbereich | wasserdicht | weiß | Polyurethan (PUR) | 0,50 | laugenbeständig | beidseitig | Stück | wasserundurchlässig | Polypropylen-Vlies | 0,01 | 24,00 | 105,00 - 120,00 | -5,00 - 60,00 | https://cdn.ais-online.de/m2/40/65340/images/26/47305626px1500x1378.webp
powered by Heinze