## Baumit
Baumit
Name | GTIN | HAN | Anwendungsgebiet Wärmedämmstoff | Ausführung | Werkstoff | Breite (mm) | Länge (mm) | Stärke (mm) | Befestigung | Brandverhalten | Diffusionsverhalten | Kaschierung | Wärmeleitfähigkeitsstufe | Werkstoff Kaschierung, Beschichtung | Zugfestigkeitsstufe | Bemessungswert Wärmeleitfähigkeit (W/(m*K)) | Nennwert der Wärmeleitfähigkeit (W/(m*K)) | Wasserdampfdiffusionswiderstandszahl | Zugfestigkeit (N/mm²) | Bilder
Baumit Mineralwolle-Deckendämmplatte KellerTherm DP 035 Vlies MW |  |  | DI | Platte | Steinwolle | 594,00 | 1.194,00 | 50,00 - 200,00 | kleben | A1 | diffusionsoffen | einseitig | 035 | Glasvlies | zg - geringe Zugfestigkeit | 0,04 | 0,03 | 1,00 | 0,00 | https://cdn.ais-online.de/m2/83/61383/images/58/47043858px667x600.webp
KellerTherm DP 035 Vlies MW (G+H) 05 cm | 4005893172830 | 2001405 | DI | Platte | Steinwolle | 594,00 | 1.194,00 | 50,00 - 200,00 | kleben | A1 | diffusionsoffen | einseitig | 035 | Glasvlies | zg - geringe Zugfestigkeit | 0,04 | 0,03 | 1,00 | 0,00
KellerTherm DP 035 Vlies MW (G+H) 06 cm | 4005893172854 | 2001406 | DI | Platte | Steinwolle | 594,00 | 1.194,00 | 50,00 - 200,00 | kleben | A1 | diffusionsoffen | einseitig | 035 | Glasvlies | zg - geringe Zugfestigkeit | 0,04 | 0,03 | 1,00 | 0,00 | https://cdn.ais-online.de/m2/83/61383/images/58/47043858px667x600.webp
KellerTherm DP 035 Vlies MW (G+H) 08 cm | 4005893172878 | 2001408 | DI | Platte | Steinwolle | 594,00 | 1.194,00 | 50,00 - 200,00 | kleben | A1 | diffusionsoffen | einseitig | 035 | Glasvlies | zg - geringe Zugfestigkeit | 0,04 | 0,03 | 1,00 | 0,00 | https://cdn.ais-online.de/m2/83/61383/images/58/47043858px667x600.webp
KellerTherm DP 035 Vlies MW (G+H) 10 cm | 4005893172892 | 2001410 | DI | Platte | Steinwolle | 594,00 | 1.194,00 | 50,00 - 200,00 | kleben | A1 | diffusionsoffen | einseitig | 035 | Glasvlies | zg - geringe Zugfestigkeit | 0,04 | 0,03 | 1,00 | 0,00 | https://cdn.ais-online.de/m2/83/61383/images/58/47043858px667x600.webp
KellerTherm DP 035 Vlies MW (G+H) 12 cm | 4005893172915 | 2001412 | DI | Platte | Steinwolle | 594,00 | 1.194,00 | 50,00 - 200,00 | kleben | A1 | diffusionsoffen | einseitig | 035 | Glasvlies | zg - geringe Zugfestigkeit | 0,04 | 0,03 | 1,00 | 0,00
KellerTherm DP 035 Vlies MW (G+H) 14 cm | 4005893172939 | 2001414 | DI | Platte | Steinwolle | 594,00 | 1.194,00 | 50,00 - 200,00 | kleben | A1 | diffusionsoffen | einseitig | 035 | Glasvlies | zg - geringe Zugfestigkeit | 0,04 | 0,03 | 1,00 | 0,00
KellerTherm DP 035 Vlies MW (G+H) 16 cm | 4005893172953 | 2001416 | DI | Platte | Steinwolle | 594,00 | 1.194,00 | 50,00 - 200,00 | kleben | A1 | diffusionsoffen | einseitig | 035 | Glasvlies | zg - geringe Zugfestigkeit | 0,04 | 0,03 | 1,00 | 0,00
KellerTherm DP 035 Vlies MW (G+H) 18 cm | 4005893189852 | 2001418 | DI | Platte | Steinwolle | 594,00 | 1.194,00 | 50,00 - 200,00 | kleben | A1 | diffusionsoffen | einseitig | 035 | Glasvlies | zg - geringe Zugfestigkeit | 0,04 | 0,03 | 1,00 | 0,00
KellerTherm DP 035 Vlies MW (G+H) 20 cm | 4005893189876 | 2001420 | DI | Platte | Steinwolle | 594,00 | 1.194,00 | 50,00 - 200,00 | kleben | A1 | diffusionsoffen | einseitig | 035 | Glasvlies | zg - geringe Zugfestigkeit | 0,04 | 0,03 | 1,00 | 0,00
powered by Heinze