## B.E.G. Brück Electronic
B.E.G. Brück Electronic
Name | GTIN | HAN | Ausführung | Farbton | Montageart | Oberfläche | Werkstoff | Breite (mm) | Höhe (mm) | Tiefe (mm) | Funktion Einstellung Nachlaufzeit | Kontaktausführung | RAL-Nummer | Schlagfestigkeit | Schutzart (IP) | Schutzklasse | Sensortyp | Spannungsart | Ansprechhelligkeit (lx) | Anzahl der Kanäle | Erfassungsfeld Durchmesser auf Fußboden (mm) | Erfassungswinkel horizontal (Grad) | Frequenz (Hz) | Leistungsaufnahme (W) | max. Einschaltdauer (Sek) | max. Einschaltstrom (A) | max. Präsenzbereich (m²) | max. Reichweite frontal (m) | max. Reichweite zu einer Seite (m) | min. Einschaltdauer (Sek) | Montagehöhe (m) | Nennspannung (V) | Optimale Montagehöhe (m) | Schaltleistung (W) | Umgebungstemperatur (°C) | Schaltleistung LED | Artikelnummer Zubehör | Bilder
Bewegungsmelder für Außenbereiche Aleum Glow WB, weiß matt, ähnlich RAL9010 | 4007529931323 | 93132 | Bewegungsmelder | weiß | mit Stecksockel | matt, unbehandelt | Polycarbonat (PC) | 54,00 | 71,00 | 105,00 | Einstellbare Nachlaufzeit | Schließer (NO) | 9010 | IK03 | IP54 | II | passiv Infrarot | AC | 10,00 - 2.500,00 | 1,00 | 16.000,00 | 180,00 | 50,00 - 60,00 | 0,50 | 1.800,00 | 165,00 | 400,00 | 5,00 | 16,00 | 10,00 | 2,00 - 4,00 | 230,00 | 2,50 | 2.300,00 | -25,00 - 50,00 | 300 W | 10880 ¦ 10882 ¦ 92199 | https://cdn.ais-online.de/m2/86/64186/images/84/48128384px500x500.jpg https://cdn.ais-online.de/m2/86/64186/images/20/48180320px1000x726.webp
powered by Heinze