## B.E.G. Brück Electronic
B.E.G. Brück Electronic
Name | GTIN | HAN | Ausführung | Farbton | Montageart | Oberfläche | Werkstoff | Aufbauhöhe (mm) | Einbautiefe (mm) | Höhe (mm) | Funktion Einstellung Nachlaufzeit | Kontaktausführung | RAL-Nummer | Schlagfestigkeit | Schutzart (IP) | Schutzklasse | Sensortyp | Spannungsart | Ansprechhelligkeit (lx) | Anzahl der Kanäle | Durchmesser (mm) | Einbaudurchmesser (mm) | Erfassungsfeld Durchmesser auf Fußboden (mm) | Erfassungswinkel horizontal (Grad) | Frequenz (Hz) | Leistungsaufnahme (W) | max. Einschaltdauer (Sek) | max. Präsenzbereich (m²) | max. Reichweite frontal (m) | max. Reichweite zu einer Seite (m) | min. Einschaltdauer (Sek) | Montagehöhe (m) | Nennspannung (V) | Optimale Montagehöhe (m) | Schaltleistung (W) | Umgebungstemperatur (°C) | Schaltleistung LED | Anwendungsbereiche | Artikelnummer Zubehör | Bilder
Decken-Bewegungsmelder BL4-DE, weiß matt, ähnlich RAL9010 | 4007529932887 | 93288 | Bewegungsmelder | weiß | Deckeneinbau | matt, unbehandelt | Polycarbonat (PC) | 41,00 | 43,00 | 84,00 | Einstellbare Nachlaufzeit | Schließer (NO) | 9010 | IK04 | IP20 | II | passiv Infrarot | AC | 10,00 - 2.000,00 | 1,00 | 104,50 | 60,00 | 19.000,00 | 360,00 | 50,00 - 60,00 | 0,30 | 3.600,00 | 280,00 | 6,40 | 9,50 | 15,00 | 2,00 - 5,00 | 110,00 - 240,00 | 2,50 | 1.000,00 | -25,00 - 50,00 | 200 W | Eingangsbereiche, Flure/Korridore, Toiletten, Abstell/Technikräume, kleine Büros, Großraumbüros, Konferenzräume | 93055 ¦ 10880 ¦ 10882 ¦ 92199 ¦ 93183 ¦ 93194 | https://cdn.ais-online.de/m2/86/64186/images/21/48128421px500x500.jpg https://cdn.ais-online.de/m2/86/64186/images/81/45194781px1000x1000.webp https://cdn.ais-online.de/m2/86/64186/images/66/48180266px1000x726.webp https://cdn.ais-online.de/m2/86/64186/images/90/48180790px999x999.webp
powered by Heinze