## B.E.G. Brück Electronic
B.E.G. Brück Electronic
Name | GTIN | HAN | Ausführung | Farbton | Montageart | Oberfläche | Werkstoff | Aufbauhöhe (mm) | Einbautiefe (mm) | Höhe (mm) | Funktion Einstellung Nachlaufzeit | Kontaktausführung | RAL-Nummer | Schlagfestigkeit | Schutzart (IP) | Schutzklasse | Sensortyp | Spannungsart | Ansprechhelligkeit (lx) | Anzahl der Kanäle | Durchmesser (mm) | Einbaudurchmesser (mm) | Erfassungsfeld Durchmesser auf Fußboden (mm) | Erfassungswinkel horizontal (Grad) | Frequenz (Hz) | Leistungsaufnahme (W) | max. Einschaltdauer (Sek) | max. Einschaltstrom (A) | max. Präsenzbereich (m²) | max. Reichweite frontal (m) | max. Reichweite zu einer Seite (m) | min. Einschaltdauer (Sek) | Montagehöhe (m) | Nennspannung (V) | Optimale Montagehöhe (m) | Schaltleistung (W) | Umgebungstemperatur (°C) | Schaltleistung LED | Anwendungsbereiche | Artikelnummer Zubehör | Bilder
Decken-Bewegungsmelder PD4N-1C-K-DE, weiß matt, ähnlich RAL9010 | 4007529922741 | 92274 | Bewegungsmelder | weiß | Deckeneinbau | matt, unbehandelt | Polycarbonat (PC) | 47,00 | 43,00 | 90,00 | Einstellbare Nachlaufzeit | Schließer (NO) | 9010 | IK04 | IP23 | II | passiv Infrarot | AC | 10,00 - 2.000,00 | 1,00 | 106,00 | 72,00 | 40.000,00 | 360,00 | 50,00 - 60,00 | 0,40 | 1.800,00 | 165,00 | 250,00 | 20,00 | 20,00 | 15,00 | 2,40 - 2,60 | 110,00 - 240,00 | 2,50 | 2.300,00 | -25,00 - 50,00 | 300 W | Flure/Korridore | 93067 ¦ 92726 ¦ 92105 ¦ 93110 ¦ 92159 ¦ 10880 ¦ 10882 ¦ 92199 ¦ 92313 | https://cdn.ais-online.de/m2/86/64186/images/49/45191849px500x500.jpg https://cdn.ais-online.de/m2/86/64186/images/05/45195205px1000x1000.webp https://cdn.ais-online.de/m2/86/64186/images/19/48180319px1000x726.webp https://cdn.ais-online.de/m2/86/64186/images/86/48180786px999x999.webp
powered by Heinze