## B.E.G. Brück Electronic
B.E.G. Brück Electronic
Name | GTIN | HAN | Ausführung | Farbton | Montageart | Oberfläche | Werkstoff | Breite (mm) | Höhe (mm) | Tiefe (mm) | RAL-Nummer | Schutzart (IP) | Schutzklasse | Sensortyp | Spannungsart | Erfassungsfeld Durchmesser auf Fußboden (mm) | Erfassungswinkel horizontal (Grad) | Kabellänge (m) | max. Präsenzbereich (m²) | max. Reichweite frontal (m) | max. Reichweite zu einer Seite (m) | Montagehöhe (m) | Nennspannung (V) | Optimale Montagehöhe (m) | Stromaufnahme (A) | Umgebungstemperatur (°C) | Anwendungsbereiche | Busspannungsversorgung | Bilder
Decken BMS DALI-2 Multisensor PD5N-LAMELLA-BMS2 DALI-2 WB, weiß, ähnlich RAL9010 | 4007529933549 | 93354 | Multisensor | weiß | in vorh. Leuchten | matt, unbehandelt | Polycarbonat (PC) | 20,00 | 44,00 | 55,00 | 9010 | IP20 | II | passiv Infrarot | DC | 10.000,00 | 360,00 | 0,30 | 110,00 | 5,00 | 6,00 | 2,00 - 5,00 | 22,50 | 2,50 | 0,00 | -25,00 - 50,00 | Treppenhäuser, kleine Büros, Großraumbüros, Konferenzräume, Klassenräume/Seminarräume | ja | https://cdn.ais-online.de/m2/86/64186/images/98/48128398px500x500.jpg https://cdn.ais-online.de/m2/86/64186/images/45/48180245px1000x1000.webp https://cdn.ais-online.de/m2/86/64186/images/17/48180317px1000x699.webp https://cdn.ais-online.de/m2/86/64186/images/01/48180801px999x999.webp
powered by Heinze