## B.E.G. Brück Electronic
B.E.G. Brück Electronic
Name | GTIN | HAN | Ausführung | Farbton | Montageart | Oberfläche | Werkstoff | Aufbauhöhe (mm) | Einbautiefe (mm) | Höhe (mm) | Funktion Einstellung Nachlaufzeit | RAL-Nummer | Schlagfestigkeit | Schutzart (IP) | Schutzklasse | Sensortyp | Spannungsart | Ansprechhelligkeit (lx) | Anzahl der Kanäle | Durchmesser (mm) | Einbaudurchmesser (mm) | Erfassungsfeld Durchmesser auf Fußboden (mm) | Erfassungswinkel horizontal (Grad) | Frequenz (Hz) | Leistungsaufnahme (W) | max. Einschaltdauer (Sek) | max. Präsenzbereich (m²) | max. Reichweite frontal (m) | max. Reichweite zu einer Seite (m) | min. Einschaltdauer (Sek) | Montagehöhe (m) | Nennspannung (V) | Optimale Montagehöhe (m) | Umgebungstemperatur (°C) | Max. Anzahl Slave-Geräte | Anwendungsbereiche | Artikelnummer Zubehör | Bilder
Decken DALI Kompakt Präsenzmelder PD2N-M-DACO DALI-2, weiß matt, ähnlich RAL9010 | 4007529934522 | 93452 | Präsenzmelder | weiß | Deckeneinbau | matt, unbehandelt | Polycarbonat (PC) | 22,00 | 63,00 | 85,00 | Einstellbare Nachlaufzeit | 9010 | IK05 | IP20 | II | passiv Infrarot | AC | 10,00 - 2.500,00 | 1,00 | 84,00 | 68,00 | 10.000,00 | 360,00 | 50,00 | 2,00 | 9.000,00 | 78,00 | 6,00 | 5,00 | 60,00 | 2,00 - 5,00 | 230,00 | 2,50 | -25,00 - 50,00 | 8 | kleine Büros, Großraumbüros | 93067 ¦ 92094 ¦ 92122 ¦ 92652 ¦ 92112 ¦ 92726 ¦ 93454 ¦ 93781 ¦ 93782 ¦ 93783 ¦ 93771 ¦ 93772 ¦ 93773 ¦ 92199 ¦ 93164 ¦ 93192 | https://cdn.ais-online.de/m2/86/64186/images/87/45191987px500x500.jpg https://cdn.ais-online.de/m2/86/64186/images/87/45194887px1000x1000.webp https://cdn.ais-online.de/m2/86/64186/images/68/48180268px1000x699.webp https://cdn.ais-online.de/m2/86/64186/images/84/48180784px999x999.webp
powered by Heinze