## B.E.G. Brück Electronic
B.E.G. Brück Electronic
Name | GTIN | HAN | Ausführung | Farbton | Montageart | Oberfläche | Werkstoff | Aufbauhöhe (mm) | Einbautiefe (mm) | Höhe (mm) | Funktion Einstellung Nachlaufzeit | RAL-Nummer | Schlagfestigkeit | Schutzart (IP) | Schutzklasse | Sensortyp | Spannungsart | Ansprechhelligkeit (lx) | Durchmesser (mm) | Einbaudurchmesser (mm) | Erfassungsfeld Durchmesser auf Fußboden (mm) | Erfassungswinkel horizontal (Grad) | Frequenz (Hz) | Leistungsaufnahme (W) | max. Einschaltdauer (Sek) | max. Präsenzbereich (m²) | max. Reichweite frontal (m) | max. Reichweite zu einer Seite (m) | min. Einschaltdauer (Sek) | Montagehöhe (m) | Nennspannung (V) | Optimale Montagehöhe (m) | Schaltleistung (W) | Schwenkbereich Sensor, horizontal (Grad) | Umgebungstemperatur (°C) | Schaltleistung LED | Anwendungsbereiche | Artikelnummer Zubehör | Bilder
Decken DALI Kompakt Präsenzmelder PD4-M-DAA4G-DE, weiß matt, ähnlich RAL9010 | 4007529925919 | 92591 | Präsenzmelder | weiß | Deckeneinbau | matt, unbehandelt | Polycarbonat (PC) | 35,00 | 65,00 | 100,00 | Einstellbare Nachlaufzeit | 9010 | IK04 | IP20 | II | passiv Infrarot | AC | 10,00 - 2.000,00 | 117,00 | 100,00 | 24.000,00 | 360,00 | 50,00 - 60,00 | 0,40 | 9.000,00 | 450,00 | 8,00 | 12,00 | 60,00 | 2,00 - 10,00 | 110,00 - 240,00 | 2,50 | 2.300,00 | -45,00 - 45,00 | -25,00 - 50,00 | 300 W | Konferenzräume, Klassenräume/Seminarräume | 93067 ¦ 92199 ¦ 92467 | https://cdn.ais-online.de/m2/86/64186/images/86/45192286px500x500.jpg https://cdn.ais-online.de/m2/86/64186/images/91/45194891px1000x1000.webp https://cdn.ais-online.de/m2/86/64186/images/83/48180283px1000x726.webp https://cdn.ais-online.de/m2/86/64186/images/94/48180794px999x999.webp
powered by Heinze