## B.E.G. Brück Electronic
B.E.G. Brück Electronic
Name | GTIN | HAN | Ausführung | Farbton | Montageart | Oberfläche | Werkstoff | Aufbauhöhe (mm) | Höhe (mm) | Funktion Einstellung Nachlaufzeit | RAL-Nummer | Schlagfestigkeit | Schutzart (IP) | Schutzklasse | Sensortyp | Spannungsart | Ansprechhelligkeit (lx) | Anzahl der Kanäle | Durchmesser (mm) | Erfassungsfeld Durchmesser auf Fußboden (mm) | Erfassungswinkel horizontal (Grad) | Frequenz (Hz) | Leistungsaufnahme (W) | max. Einschaltdauer (Sek) | max. Präsenzbereich (m²) | max. Reichweite zu einer Seite (m) | min. Einschaltdauer (Sek) | Montagehöhe (m) | Nennspannung (V) | Optimale Montagehöhe (m) | Umgebungstemperatur (°C) | Max. Anzahl Slave-Geräte | Anwendungsbereiche | Artikelnummer Zubehör | Bilder
Decken DALI Kompakt Präsenzmelder PD4-M-DACO-GH-AP DALI-2, weiß matt, ähnlich RAL9010 | 4007529934690 | 93469 | Präsenzmelder | weiß | Aufputz | matt, unbehandelt | Polycarbonat (PC) | 76,00 | 76,00 | Einstellbare Nachlaufzeit | 9010 | IK04 | IP54 | II | passiv Infrarot | AC | 10,00 - 2.500,00 | 1,00 | 101,00 | 30.000,00 | 360,00 | 50,00 | 2,00 | 9.000,00 | 440,00 | 9,50 - 15,00 | 60,00 | 5,00 - 16,00 | 230,00 | 14,00 | -25,00 - 50,00 | 8 | Hochregallager, Sporthallen/Lagerhallen | 93067 ¦ 92094 ¦ 92122 ¦ 92652 ¦ 92112 ¦ 92726 ¦ 92199 | https://cdn.ais-online.de/m2/86/64186/images/72/45192272px500x500.jpg https://cdn.ais-online.de/m2/86/64186/images/53/48180253px1000x1000.webp https://cdn.ais-online.de/m2/86/64186/images/58/48180258px1000x699.webp https://cdn.ais-online.de/m2/86/64186/images/15/48180815px999x999.webp
powered by Heinze