## B.E.G. Brück Electronic
B.E.G. Brück Electronic
Name | GTIN | HAN | Ausführung | Farbton | Montageart | Oberfläche | Werkstoff | Aufbauhöhe (mm) | Einbautiefe (mm) | Höhe (mm) | Funktion Einstellung Nachlaufzeit | RAL-Nummer | Schlagfestigkeit | Schutzart (IP) | Schutzklasse | Sensortyp | Spannungsart | Ansprechhelligkeit (lx) | Anzahl der Kanäle | Durchmesser (mm) | Einbaudurchmesser (mm) | Erfassungsfeld Durchmesser auf Fußboden (mm) | Erfassungswinkel horizontal (Grad) | Frequenz (Hz) | Leistungsaufnahme (W) | max. Einschaltdauer (Sek) | max. Präsenzbereich (m²) | max. Reichweite frontal (m) | max. Reichweite zu einer Seite (m) | min. Einschaltdauer (Sek) | Montagehöhe (m) | Nennspannung (V) | Optimale Montagehöhe (m) | Umgebungstemperatur (°C) | Anzahl PIR-Sensoren | Anwendungsbereiche | Artikelnummer Zubehör | Bilder
Decken-Präsenzmelder PD4N-CAS, weiß matt, ähnlich RAL9010 | 4007529934744 | 93474 | Präsenzmelder | weiß | Deckeneinbau | matt, unbehandelt | Polycarbonat (PC) | 45,00 | 50,00 | 95,00 | Einstellbare Nachlaufzeit | 9010 | IK04 | IP20 | II | passiv Infrarot | AC | 1,00 - 4.000,00 | 1,00 | 106,00 | 66,00 | 24.000,00 | 360,00 | 50,00 | 0,50 | 3.600,00 | 450,00 | 8,00 | 12,00 | 1,00 | 2,00 - 10,00 | 230,00 | 2,50 | -5,00 - 45,00 | 4 | Eingangsbereiche, Flure/Korridore, Großraumbüros, Konferenzräume, Klassenräume/Seminarräume, Sporthallen/Lagerhallen, Tiefgaragen, Treppenhäuser, Toiletten, Abstell-/Technikräume, kleine Büros | 93465 ¦ 93314 ¦ 93731 ¦ 93732 ¦ 93733 ¦ 93741 ¦ 93742 ¦ 93743 ¦ 93073 ¦ 92199 ¦ 93164 ¦ 93192 | https://cdn.ais-online.de/m2/86/64186/images/88/48128388px500x500.jpg https://cdn.ais-online.de/m2/86/64186/images/96/48180296px1000x699.webp https://cdn.ais-online.de/m2/86/64186/images/92/48180792px999x999.webp
powered by Heinze