## B.E.G. Brück Electronic
B.E.G. Brück Electronic
Name | GTIN | HAN | Ausführung | Farbton | Montageart | Oberfläche | Werkstoff | Aufbauhöhe (mm) | Einbautiefe (mm) | Höhe (mm) | RAL-Nummer | Schlagfestigkeit | Schutzart (IP) | Schutzklasse | Sensortyp | Spannungsart | Durchmesser (mm) | Einbaudurchmesser (mm) | Erfassungsfeld Durchmesser auf Fußboden (mm) | Erfassungswinkel horizontal (Grad) | Frequenz (Hz) | Leistungsaufnahme (W) | max. Präsenzbereich (m²) | max. Reichweite frontal (m) | max. Reichweite zu einer Seite (m) | Montagehöhe (m) | Nennspannung (V) | Optimale Montagehöhe (m) | Umgebungstemperatur (°C) | Impulsabstand | Anwendungsbereiche | Artikelnummer Zubehör | Bilder
Decken Slave-Melder PD4-S-K-DE, weiß matt, ähnlich RAL9010 | 4007529924448 | 92444 | Bewegungsmelder | weiß | Deckeneinbau | matt, unbehandelt | Polycarbonat (PC) | 30,00 | 73,00 | 103,00 | 9010 | IK04 | IP20 | II | passiv Infrarot | AC | 97,00 | 64,00 | 40.000,00 | 360,00 | 50,00 - 60,00 | 0,20 | 250,00 | 20,00 | 20,00 | 2,40 - 2,60 | 110,00 - 240,00 | 2,50 | -25,00 - 50,00 | 2 oder 9 s | Flure/Korridore, Treppenhäuser | 92199 ¦ 92992 | https://cdn.ais-online.de/m2/86/64186/images/19/45192019px500x500.jpg https://cdn.ais-online.de/m2/86/64186/images/11/45194811px1000x1000.webp https://cdn.ais-online.de/m2/86/64186/images/67/48180267px1000x726.webp https://cdn.ais-online.de/m2/86/64186/images/96/48180796px999x999.webp
powered by Heinze