## B.E.G. Brück Electronic
B.E.G. Brück Electronic
Name | GTIN | HAN | Ausführung | Farbton | Montageart | Oberfläche | Werkstoff | Breite (mm) | Höhe (mm) | Tiefe (mm) | Funktion Einstellung Nachlaufzeit | Kontaktausführung | RAL-Nummer | Schlagfestigkeit | Schutzart (IP) | Schutzklasse | Sensortyp | Spannungsart | Ansprechhelligkeit (lx) | Anzahl der Kanäle | Erfassungsfeld Durchmesser auf Fußboden (mm) | Erfassungswinkel horizontal (Grad) | Frequenz (Hz) | Leistungsaufnahme (W) | max. Einschaltdauer (Sek) | max. Präsenzbereich (m²) | max. Reichweite frontal (m) | max. Reichweite zu einer Seite (m) | min. Einschaltdauer (Sek) | Montagehöhe (m) | Nennspannung (V) | Optimale Montagehöhe (m) | Schaltleistung (W) | Schwenkbereich Sensor, horizontal (Grad) | Schwenkbereich Sensor, vertikal (Grad) | Umgebungstemperatur (°C) | Schaltleistung LED | Anwendungsbereiche | Artikelnummer Zubehör | Bilder
LUXOMAT® Außenbewegungsmelder - LC-Click-N |  |  | Bewegungsmelder | schwarz, weiß | mit Stecksockel | matt, unbehandelt | Polycarbonat (PC) | 78,00 | 80,00 | 103,00 | Einstellbare Nachlaufzeit | Schließer (NO) | 9005, 9010 | IK04 | IP54 | II | passiv Infrarot | AC | 2,00 - 500,00 | 1,00 | 10.000,00 | 140,00 - 200,00 | 50,00 - 60,00 | 0,40 | 1.200,00 | 170,00 - 250,00 | 4,00 | 12,00 | 4,00 | 2,00 - 3,00 | 110,00 - 240,00 | 2,50 | 1.000,00 | -45,00 - 45,00 | -20,00 - 20,00 | -25,00 - 50,00 | 200 W | Außenbereiche (Einfahrten/Zuwege), Parkplätze, Tiefgaragen | 92467 ¦ 10880 ¦ 10882 | https://cdn.ais-online.de/m2/86/64186/images/61/45191961px500x500.jpg https://cdn.ais-online.de/m2/86/64186/images/65/45191865px500x500.jpg https://cdn.ais-online.de/m2/86/64186/images/32/45192232px500x500.jpg https://cdn.ais-online.de/m2/86/64186/images/42/48180242px1000x1000.webp https://cdn.ais-online.de/m2/86/64186/images/31/48180231px1000x1000.webp https://cdn.ais-online.de/m2/86/64186/images/39/48180239px1000x1000.webp https://cdn.ais-online.de/m2/86/64186/images/87/48180287px1000x726.webp https://cdn.ais-online.de/m2/86/64186/images/72/48180772px999x999.webp https://cdn.ais-online.de/m2/86/64186/images/61/48180261px1000x726.webp https://cdn.ais-online.de/m2/86/64186/images/93/48180793px999x999.webp https://cdn.ais-online.de/m2/86/64186/images/21/48180821px999x999.webp
Bewegungsmelder für Außenbereiche LC-Click-N 140, weiß matt, ähnlich RAL9010 | 4007529910014 | 91001 | Bewegungsmelder | schwarz, weiß | mit Stecksockel | matt, unbehandelt | Polycarbonat (PC) | 78,00 | 80,00 | 103,00 | Einstellbare Nachlaufzeit | Schließer (NO) | 9005, 9010 | IK04 | IP54 | II | passiv Infrarot | AC | 2,00 - 500,00 | 1,00 | 10.000,00 | 140,00 - 200,00 | 50,00 - 60,00 | 0,40 | 1.200,00 | 170,00 - 250,00 | 4,00 | 12,00 | 4,00 | 2,00 - 3,00 | 110,00 - 240,00 | 2,50 | 1.000,00 | -45,00 - 45,00 | -20,00 - 20,00 | -25,00 - 50,00 | 200 W | Außenbereiche (Einfahrten/Zuwege), Parkplätze, Tiefgaragen | 92467 ¦ 10880 ¦ 10882 | https://cdn.ais-online.de/m2/86/64186/images/61/45191961px500x500.jpg https://cdn.ais-online.de/m2/86/64186/images/42/48180242px1000x1000.webp https://cdn.ais-online.de/m2/86/64186/images/87/48180287px1000x726.webp https://cdn.ais-online.de/m2/86/64186/images/72/48180772px999x999.webp
Bewegungsmelder für Außenbereiche LC-Click-N 200, schwarz matt, ähnlich RAL9005 | 4007529910229 | 91022 | Bewegungsmelder | schwarz, weiß | mit Stecksockel | matt, unbehandelt | Polycarbonat (PC) | 78,00 | 80,00 | 103,00 | Einstellbare Nachlaufzeit | Schließer (NO) | 9005, 9010 | IK04 | IP54 | II | passiv Infrarot | AC | 2,00 - 500,00 | 1,00 | 10.000,00 | 140,00 - 200,00 | 50,00 - 60,00 | 0,40 | 1.200,00 | 170,00 - 250,00 | 4,00 | 12,00 | 4,00 | 2,00 - 3,00 | 110,00 - 240,00 | 2,50 | 1.000,00 | -45,00 - 45,00 | -20,00 - 20,00 | -25,00 - 50,00 | 200 W | Außenbereiche (Einfahrten/Zuwege), Parkplätze, Tiefgaragen | 92467 ¦ 10880 ¦ 10882 | https://cdn.ais-online.de/m2/86/64186/images/65/45191865px500x500.jpg https://cdn.ais-online.de/m2/86/64186/images/31/48180231px1000x1000.webp https://cdn.ais-online.de/m2/86/64186/images/61/48180261px1000x726.webp https://cdn.ais-online.de/m2/86/64186/images/93/48180793px999x999.webp
Bewegungsmelder für Außenbereiche LC-Click-N 200, weiß matt, ähnlich RAL9010 | 4007529910021 | 91002 | Bewegungsmelder | schwarz, weiß | mit Stecksockel | matt, unbehandelt | Polycarbonat (PC) | 78,00 | 80,00 | 103,00 | Einstellbare Nachlaufzeit | Schließer (NO) | 9005, 9010 | IK04 | IP54 | II | passiv Infrarot | AC | 2,00 - 500,00 | 1,00 | 10.000,00 | 140,00 - 200,00 | 50,00 - 60,00 | 0,40 | 1.200,00 | 170,00 - 250,00 | 4,00 | 12,00 | 4,00 | 2,00 - 3,00 | 110,00 - 240,00 | 2,50 | 1.000,00 | -45,00 - 45,00 | -20,00 - 20,00 | -25,00 - 50,00 | 200 W | Außenbereiche (Einfahrten/Zuwege), Parkplätze, Tiefgaragen | 92467 ¦ 10880 ¦ 10882 | https://cdn.ais-online.de/m2/86/64186/images/32/45192232px500x500.jpg https://cdn.ais-online.de/m2/86/64186/images/39/48180239px1000x1000.webp https://cdn.ais-online.de/m2/86/64186/images/76/48180276px1000x726.webp https://cdn.ais-online.de/m2/86/64186/images/21/48180821px999x999.webp
powered by Heinze