## B.E.G. Brück Electronic
B.E.G. Brück Electronic
Name | GTIN | HAN | Ausführung | Farbton | Montageart | Oberfläche | Werkstoff | Breite (mm) | Höhe (mm) | Tiefe (mm) | Funktion Einstellung Nachlaufzeit | Kontaktausführung | RAL-Nummer | Schlagfestigkeit | Schutzart (IP) | Schutzklasse | Sensortyp | Spannungsart | Ansprechhelligkeit (lx) | Anzahl der Kanäle | Erfassungsfeld Durchmesser auf Fußboden (mm) | Erfassungswinkel horizontal (Grad) | Frequenz (Hz) | Leistungsaufnahme (W) | max. Einschaltdauer (Sek) | max. Einschaltstrom (A) | max. Präsenzbereich (m²) | max. Reichweite frontal (m) | max. Reichweite zu einer Seite (m) | min. Einschaltdauer (Sek) | Montagehöhe (m) | Nennspannung (V) | Optimale Montagehöhe (m) | Schaltleistung (W) | Umgebungstemperatur (°C) | Schaltleistung LED | Anwendungsbereiche | Artikelnummer Zubehör | Bilder
LUXOMAT® Außenbewegungsmelder - RC-plus next N |  |  | Bewegungsmelder | schwarz, silber, weiß | mit Stecksockel | matt, unbehandelt | Polycarbonat (PC) | 71,00 | 85,00 | 121,00 | Einstellbare Nachlaufzeit | Schließer (NO) | 9005, 9006, 9010 | IK03 | IP54 | II | passiv Infrarot | AC | 2,00 - 500,00 | 1,00 | 40.000,00 | 130,00 - 280,00 | 50,00 - 60,00 | 0,50 | 960,00 | 165,00 | 450,00 - 970,00 | 6,00 | 20,00 | 15,00 | 2,00 - 5,00 | 110,00 - 240,00 | 2,50 | 3.000,00 | -25,00 - 50,00 | 300 W | Außenbereiche (Einfahrten/Zuwege), Parkplätze, Tiefgaragen, Hochregallager | 93067 ¦ 92000 ¦ 92649 ¦ 92090 ¦ 10880 ¦ 10882 ¦ 92467 ¦ 97005 ¦ 97004 ¦ 97014 ¦ 97024 ¦ 97043 | https://cdn.ais-online.de/m2/86/64186/images/00/45192100px500x500.jpg https://cdn.ais-online.de/m2/86/64186/images/69/45191869px500x500.jpg https://cdn.ais-online.de/m2/86/64186/images/12/45192212px500x500.jpg https://cdn.ais-online.de/m2/86/64186/images/71/45191871px500x500.jpg https://cdn.ais-online.de/m2/86/64186/images/38/45192238px500x500.jpg https://cdn.ais-online.de/m2/86/64186/images/71/45195071px1000x1000.webp https://cdn.ais-online.de/m2/86/64186/images/35/45194735px1000x1000.webp https://cdn.ais-online.de/m2/86/64186/images/13/45195013px1000x1000.webp https://cdn.ais-online.de/m2/86/64186/images/75/45195075px1000x1000.webp https://cdn.ais-online.de/m2/86/64186/images/99/45194999px1000x1000.webp https://cdn.ais-online.de/m2/86/64186/images/70/48180270px1000x726.webp https://cdn.ais-online.de/m2/86/64186/images/16/48180816px999x999.webp https://cdn.ais-online.de/m2/86/64186/images/89/48180289px1000x726.webp https://cdn.ais-online.de/m2/86/64186/images/81/48180781px999x999.webp https://cdn.ais-online.de/m2/86/64186/images/06/48180806px999x999.webp https://cdn.ais-online.de/m2/86/64186/images/69/48180769px999x999.webp
Bewegungsmelder für Außenbereiche RC-plus next N 130, schwarz matt, ähnlich RAL9005 | 4007529933235 | 93323 | Bewegungsmelder | schwarz, silber, weiß | mit Stecksockel | matt, unbehandelt | Polycarbonat (PC) | 71,00 | 85,00 | 121,00 | Einstellbare Nachlaufzeit | Schließer (NO) | 9005, 9006, 9010 | IK03 | IP54 | II | passiv Infrarot | AC | 2,00 - 500,00 | 1,00 | 40.000,00 | 130,00 - 280,00 | 50,00 - 60,00 | 0,50 | 960,00 | 165,00 | 450,00 - 970,00 | 6,00 | 20,00 | 15,00 | 2,00 - 5,00 | 110,00 - 240,00 | 2,50 | 3.000,00 | -25,00 - 50,00 | 300 W | Außenbereiche (Einfahrten/Zuwege), Parkplätze, Tiefgaragen, Hochregallager | 93067 ¦ 92000 ¦ 92649 ¦ 92090 ¦ 10880 ¦ 10882 ¦ 92467 ¦ 97005 ¦ 97004 ¦ 97014 ¦ 97024 ¦ 97043 | https://cdn.ais-online.de/m2/86/64186/images/00/45192100px500x500.jpg https://cdn.ais-online.de/m2/86/64186/images/71/45195071px1000x1000.webp https://cdn.ais-online.de/m2/86/64186/images/70/48180270px1000x726.webp https://cdn.ais-online.de/m2/86/64186/images/16/48180816px999x999.webp
Bewegungsmelder für Außenbereiche RC-plus next N 230, Edelstahl-Optik matt, ähnlich RAL9006 | 4007529933464 | 93346 | Bewegungsmelder | schwarz, silber, weiß | mit Stecksockel | matt, unbehandelt | Polycarbonat (PC) | 71,00 | 85,00 | 121,00 | Einstellbare Nachlaufzeit | Schließer (NO) | 9005, 9006, 9010 | IK03 | IP54 | II | passiv Infrarot | AC | 2,00 - 500,00 | 1,00 | 40.000,00 | 130,00 - 280,00 | 50,00 - 60,00 | 0,50 | 960,00 | 165,00 | 450,00 - 970,00 | 6,00 | 20,00 | 15,00 | 2,00 - 5,00 | 110,00 - 240,00 | 2,50 | 3.000,00 | -25,00 - 50,00 | 300 W | Außenbereiche (Einfahrten/Zuwege), Parkplätze, Tiefgaragen, Hochregallager | 93067 ¦ 92000 ¦ 92649 ¦ 92090 ¦ 10880 ¦ 10882 ¦ 92467 ¦ 97005 ¦ 97004 ¦ 97014 ¦ 97024 ¦ 97043 | https://cdn.ais-online.de/m2/86/64186/images/69/45191869px500x500.jpg https://cdn.ais-online.de/m2/86/64186/images/35/45194735px1000x1000.webp https://cdn.ais-online.de/m2/86/64186/images/89/48180289px1000x726.webp https://cdn.ais-online.de/m2/86/64186/images/81/48180781px999x999.webp
Bewegungsmelder für Außenbereiche RC-plus next N 230, schwarz matt, ähnlich RAL9005 | 4007529933334 | 93333 | Bewegungsmelder | schwarz, silber, weiß | mit Stecksockel | matt, unbehandelt | Polycarbonat (PC) | 71,00 | 85,00 | 121,00 | Einstellbare Nachlaufzeit | Schließer (NO) | 9005, 9006, 9010 | IK03 | IP54 | II | passiv Infrarot | AC | 2,00 - 500,00 | 1,00 | 40.000,00 | 130,00 - 280,00 | 50,00 - 60,00 | 0,50 | 960,00 | 165,00 | 450,00 - 970,00 | 6,00 | 20,00 | 15,00 | 2,00 - 5,00 | 110,00 - 240,00 | 2,50 | 3.000,00 | -25,00 - 50,00 | 300 W | Außenbereiche (Einfahrten/Zuwege), Parkplätze, Tiefgaragen, Hochregallager | 93067 ¦ 92000 ¦ 92649 ¦ 92090 ¦ 10880 ¦ 10882 ¦ 92467 ¦ 97005 ¦ 97004 ¦ 97014 ¦ 97024 ¦ 97043 | https://cdn.ais-online.de/m2/86/64186/images/71/45191871px500x500.jpg https://cdn.ais-online.de/m2/86/64186/images/75/45195075px1000x1000.webp https://cdn.ais-online.de/m2/86/64186/images/84/48180284px1000x726.webp https://cdn.ais-online.de/m2/86/64186/images/79/48180779px999x999.webp
Bewegungsmelder für Außenbereiche RC-plus next N 230, weiß matt, ähnlich RAL9010 | 4007529933310 | 93331 | Bewegungsmelder | schwarz, silber, weiß | mit Stecksockel | matt, unbehandelt | Polycarbonat (PC) | 71,00 | 85,00 | 121,00 | Einstellbare Nachlaufzeit | Schließer (NO) | 9005, 9006, 9010 | IK03 | IP54 | II | passiv Infrarot | AC | 2,00 - 500,00 | 1,00 | 40.000,00 | 130,00 - 280,00 | 50,00 - 60,00 | 0,50 | 960,00 | 165,00 | 450,00 - 970,00 | 6,00 | 20,00 | 15,00 | 2,00 - 5,00 | 110,00 - 240,00 | 2,50 | 3.000,00 | -25,00 - 50,00 | 300 W | Außenbereiche (Einfahrten/Zuwege), Parkplätze, Tiefgaragen, Hochregallager | 93067 ¦ 92000 ¦ 92649 ¦ 92090 ¦ 10880 ¦ 10882 ¦ 92467 ¦ 97005 ¦ 97004 ¦ 97014 ¦ 97024 ¦ 97043 | https://cdn.ais-online.de/m2/86/64186/images/12/45192212px500x500.jpg https://cdn.ais-online.de/m2/86/64186/images/13/45195013px1000x1000.webp https://cdn.ais-online.de/m2/86/64186/images/14/48180314px1000x726.webp https://cdn.ais-online.de/m2/86/64186/images/06/48180806px999x999.webp
Bewegungsmelder für Außenbereiche RC-plus next N 280, weiß matt, ähnlich RAL9010 | 4007529933419 | 93341 | Bewegungsmelder | schwarz, silber, weiß | mit Stecksockel | matt, unbehandelt | Polycarbonat (PC) | 71,00 | 85,00 | 121,00 | Einstellbare Nachlaufzeit | Schließer (NO) | 9005, 9006, 9010 | IK03 | IP54 | II | passiv Infrarot | AC | 2,00 - 500,00 | 1,00 | 40.000,00 | 130,00 - 280,00 | 50,00 - 60,00 | 0,50 | 960,00 | 165,00 | 450,00 - 970,00 | 6,00 | 20,00 | 15,00 | 2,00 - 5,00 | 110,00 - 240,00 | 2,50 | 3.000,00 | -25,00 - 50,00 | 300 W | Außenbereiche (Einfahrten/Zuwege), Parkplätze, Tiefgaragen, Hochregallager | 93067 ¦ 92000 ¦ 92649 ¦ 92090 ¦ 10880 ¦ 10882 ¦ 92467 ¦ 97005 ¦ 97004 ¦ 97014 ¦ 97024 ¦ 97043 | https://cdn.ais-online.de/m2/86/64186/images/38/45192238px500x500.jpg https://cdn.ais-online.de/m2/86/64186/images/99/45194999px1000x1000.webp https://cdn.ais-online.de/m2/86/64186/images/75/48180275px1000x726.webp https://cdn.ais-online.de/m2/86/64186/images/69/48180769px999x999.webp
powered by Heinze