## B.E.G. Brück Electronic
B.E.G. Brück Electronic
Name | GTIN | HAN | Ausführung | Farbton | Montageart | Oberfläche | Werkstoff | Aufbauhöhe (mm) | Einbautiefe (mm) | Höhe (mm) | Funktion Einstellung Nachlaufzeit | RAL-Nummer | Schlagfestigkeit | Schutzart (IP) | Schutzklasse | Sensortyp | Spannungsart | Ansprechhelligkeit (lx) | Anzahl der Kanäle | Durchmesser (mm) | Einbaudurchmesser (mm) | Erfassungsfeld Durchmesser auf Fußboden (mm) | Erfassungswinkel horizontal (Grad) | Frequenz (Hz) | Leistungsaufnahme (W) | max. Einschaltdauer (Sek) | max. Präsenzbereich (m²) | max. Reichweite frontal (m) | max. Reichweite zu einer Seite (m) | min. Einschaltdauer (Sek) | Montagehöhe (m) | Nennspannung (V) | Optimale Montagehöhe (m) | Umgebungstemperatur (°C) | Max. Anzahl Slave-Geräte | Anwendungsbereiche | Artikelnummer Zubehör | Anzahl PIR-Sensoren | Bilder
LUXOMAT® DALI Kompakt Präsenzmelder - 1-Kanal Broadcast |  |  | Präsenzmelder | weiß | Aufputz, Deckeneinbau | matt, unbehandelt | Polycarbonat (PC) | 22,00 - 76,00 | 50,00 - 63,00 | 76,00 - 95,00 | Einstellbare Nachlaufzeit | 9010 | IK04, IK05 | IP20, IP54 | II | passiv Infrarot | AC | 1,00 - 4.000,00 | 1,00 | 84,00 - 106,00 | 66,00 - 68,00 | 10.000,00 - 30.000,00 | 360,00 | 50,00 | 0,50 - 2,00 | 3.600,00 - 9.000,00 | 78,00 - 450,00 | 6,00 - 8,00 | 5,00 - 15,00 | 1,00 - 60,00 | 2,00 - 16,00 | 230,00 | 2,50 - 14,00 | -25,00 - 50,00 | 8 | Eingangsbereiche, Flure/Korridore, kleine Büros, Großraumbüros, Konferenzräume, Klassenräume/Seminarräume, Sporthallen/Lagerhallen, kleine Büros, Großraumbüros, Hochregallager, Sporthallen/Lagerhallen, Eingangsbereiche, Flure/Korridore, Großraumbüros, Konferenzräume, Klassenräume/Seminarräume, Sporthallen/Lagerhallen, Tiefgaragen, Treppenhäuser, Toiletten, Abstell-/Technikräume, kleine Büros | 93067 ¦ 92094 ¦ 92122 ¦ 92652 ¦ 92112 ¦ 92726 ¦ 93465 ¦ 93314 ¦ 93073 ¦ 93731 ¦ 93732 ¦ 93733 ¦ 93741 ¦ 93742 ¦ 93743 ¦ 92199 ¦ 93164 ¦ 93192, 93067 ¦ 92094 ¦ 92122 ¦ 92652 ¦ 92112 ¦ 92726 ¦ 93454 ¦ 93781 ¦ 93782 ¦ 93783 ¦ 93771 ¦ 93772 ¦ 93773 ¦ 92199 ¦ 93164 ¦ 93192, 93067 ¦ 92094 ¦ 92122 ¦ 92652 ¦ 92112 ¦ 92726 ¦ 92199, 93465 ¦ 93314 ¦ 93731 ¦ 93732 ¦ 93733 ¦ 93741 ¦ 93742 ¦ 93743 ¦ 93073 ¦ 92199 ¦ 93164 ¦ 93192 | 4 | https://cdn.ais-online.de/m2/86/64186/images/33/48128433px500x500.jpg https://cdn.ais-online.de/m2/86/64186/images/87/45191987px500x500.jpg https://cdn.ais-online.de/m2/86/64186/images/72/45192272px500x500.jpg https://cdn.ais-online.de/m2/86/64186/images/82/48128382px500x500.jpg https://cdn.ais-online.de/m2/86/64186/images/97/45194797px1000x1000.webp https://cdn.ais-online.de/m2/86/64186/images/87/45194887px1000x1000.webp https://cdn.ais-online.de/m2/86/64186/images/53/48180253px1000x1000.webp https://cdn.ais-online.de/m2/86/64186/images/30/48180230px1000x1000.webp https://cdn.ais-online.de/m2/86/64186/images/10/48180310px1000x699.webp https://cdn.ais-online.de/m2/86/64186/images/78/48180778px999x999.webp https://cdn.ais-online.de/m2/86/64186/images/68/48180268px1000x699.webp https://cdn.ais-online.de/m2/86/64186/images/84/48180784px999x999.webp https://cdn.ais-online.de/m2/86/64186/images/15/48180815px999x999.webp https://cdn.ais-online.de/m2/86/64186/images/93/48180293px1000x699.webp https://cdn.ais-online.de/m2/86/64186/images/28/48180828px999x999.webp
Decken DALI Kompakt Präsenzmelder PD2N-M-DACO DALI-2, weiß matt, ähnlich RAL9010 | 4007529934522 | 93452 | Präsenzmelder | weiß | Aufputz, Deckeneinbau | matt, unbehandelt | Polycarbonat (PC) | 22,00 - 76,00 | 50,00 - 63,00 | 76,00 - 95,00 | Einstellbare Nachlaufzeit | 9010 | IK04, IK05 | IP20, IP54 | II | passiv Infrarot | AC | 1,00 - 4.000,00 | 1,00 | 84,00 - 106,00 | 66,00 - 68,00 | 10.000,00 - 30.000,00 | 360,00 | 50,00 | 0,50 - 2,00 | 3.600,00 - 9.000,00 | 78,00 - 450,00 | 6,00 - 8,00 | 5,00 - 15,00 | 1,00 - 60,00 | 2,00 - 16,00 | 230,00 | 2,50 - 14,00 | -25,00 - 50,00 | 8 | Eingangsbereiche, Flure/Korridore, kleine Büros, Großraumbüros, Konferenzräume, Klassenräume/Seminarräume, Sporthallen/Lagerhallen, kleine Büros, Großraumbüros, Hochregallager, Sporthallen/Lagerhallen, Eingangsbereiche, Flure/Korridore, Großraumbüros, Konferenzräume, Klassenräume/Seminarräume, Sporthallen/Lagerhallen, Tiefgaragen, Treppenhäuser, Toiletten, Abstell-/Technikräume, kleine Büros | 93067 ¦ 92094 ¦ 92122 ¦ 92652 ¦ 92112 ¦ 92726 ¦ 93465 ¦ 93314 ¦ 93073 ¦ 93731 ¦ 93732 ¦ 93733 ¦ 93741 ¦ 93742 ¦ 93743 ¦ 92199 ¦ 93164 ¦ 93192, 93067 ¦ 92094 ¦ 92122 ¦ 92652 ¦ 92112 ¦ 92726 ¦ 93454 ¦ 93781 ¦ 93782 ¦ 93783 ¦ 93771 ¦ 93772 ¦ 93773 ¦ 92199 ¦ 93164 ¦ 93192, 93067 ¦ 92094 ¦ 92122 ¦ 92652 ¦ 92112 ¦ 92726 ¦ 92199, 93465 ¦ 93314 ¦ 93731 ¦ 93732 ¦ 93733 ¦ 93741 ¦ 93742 ¦ 93743 ¦ 93073 ¦ 92199 ¦ 93164 ¦ 93192 | 4 | https://cdn.ais-online.de/m2/86/64186/images/87/45191987px500x500.jpg https://cdn.ais-online.de/m2/86/64186/images/87/45194887px1000x1000.webp https://cdn.ais-online.de/m2/86/64186/images/68/48180268px1000x699.webp https://cdn.ais-online.de/m2/86/64186/images/84/48180784px999x999.webp
Decken DALI Kompakt Präsenzmelder PD4-M-DACO-GH-AP DALI-2, weiß matt, ähnlich RAL9010 | 4007529934690 | 93469 | Präsenzmelder | weiß | Aufputz, Deckeneinbau | matt, unbehandelt | Polycarbonat (PC) | 22,00 - 76,00 | 50,00 - 63,00 | 76,00 - 95,00 | Einstellbare Nachlaufzeit | 9010 | IK04, IK05 | IP20, IP54 | II | passiv Infrarot | AC | 1,00 - 4.000,00 | 1,00 | 84,00 - 106,00 | 66,00 - 68,00 | 10.000,00 - 30.000,00 | 360,00 | 50,00 | 0,50 - 2,00 | 3.600,00 - 9.000,00 | 78,00 - 450,00 | 6,00 - 8,00 | 5,00 - 15,00 | 1,00 - 60,00 | 2,00 - 16,00 | 230,00 | 2,50 - 14,00 | -25,00 - 50,00 | 8 | Eingangsbereiche, Flure/Korridore, kleine Büros, Großraumbüros, Konferenzräume, Klassenräume/Seminarräume, Sporthallen/Lagerhallen, kleine Büros, Großraumbüros, Hochregallager, Sporthallen/Lagerhallen, Eingangsbereiche, Flure/Korridore, Großraumbüros, Konferenzräume, Klassenräume/Seminarräume, Sporthallen/Lagerhallen, Tiefgaragen, Treppenhäuser, Toiletten, Abstell-/Technikräume, kleine Büros | 93067 ¦ 92094 ¦ 92122 ¦ 92652 ¦ 92112 ¦ 92726 ¦ 93465 ¦ 93314 ¦ 93073 ¦ 93731 ¦ 93732 ¦ 93733 ¦ 93741 ¦ 93742 ¦ 93743 ¦ 92199 ¦ 93164 ¦ 93192, 93067 ¦ 92094 ¦ 92122 ¦ 92652 ¦ 92112 ¦ 92726 ¦ 93454 ¦ 93781 ¦ 93782 ¦ 93783 ¦ 93771 ¦ 93772 ¦ 93773 ¦ 92199 ¦ 93164 ¦ 93192, 93067 ¦ 92094 ¦ 92122 ¦ 92652 ¦ 92112 ¦ 92726 ¦ 92199, 93465 ¦ 93314 ¦ 93731 ¦ 93732 ¦ 93733 ¦ 93741 ¦ 93742 ¦ 93743 ¦ 93073 ¦ 92199 ¦ 93164 ¦ 93192 | 4 | https://cdn.ais-online.de/m2/86/64186/images/72/45192272px500x500.jpg https://cdn.ais-online.de/m2/86/64186/images/53/48180253px1000x1000.webp https://cdn.ais-online.de/m2/86/64186/images/58/48180258px1000x699.webp https://cdn.ais-online.de/m2/86/64186/images/15/48180815px999x999.webp
Decken DALI Kompakt Präsenzmelder PD4N-CAS DALI-2, weiß matt, ähnlich RAL9010 | 4007529934737 | 93473 | Präsenzmelder | weiß | Aufputz, Deckeneinbau | matt, unbehandelt | Polycarbonat (PC) | 22,00 - 76,00 | 50,00 - 63,00 | 76,00 - 95,00 | Einstellbare Nachlaufzeit | 9010 | IK04, IK05 | IP20, IP54 | II | passiv Infrarot | AC | 1,00 - 4.000,00 | 1,00 | 84,00 - 106,00 | 66,00 - 68,00 | 10.000,00 - 30.000,00 | 360,00 | 50,00 | 0,50 - 2,00 | 3.600,00 - 9.000,00 | 78,00 - 450,00 | 6,00 - 8,00 | 5,00 - 15,00 | 1,00 - 60,00 | 2,00 - 16,00 | 230,00 | 2,50 - 14,00 | -25,00 - 50,00 | 8 | Eingangsbereiche, Flure/Korridore, kleine Büros, Großraumbüros, Konferenzräume, Klassenräume/Seminarräume, Sporthallen/Lagerhallen, kleine Büros, Großraumbüros, Hochregallager, Sporthallen/Lagerhallen, Eingangsbereiche, Flure/Korridore, Großraumbüros, Konferenzräume, Klassenräume/Seminarräume, Sporthallen/Lagerhallen, Tiefgaragen, Treppenhäuser, Toiletten, Abstell-/Technikräume, kleine Büros | 93067 ¦ 92094 ¦ 92122 ¦ 92652 ¦ 92112 ¦ 92726 ¦ 93465 ¦ 93314 ¦ 93073 ¦ 93731 ¦ 93732 ¦ 93733 ¦ 93741 ¦ 93742 ¦ 93743 ¦ 92199 ¦ 93164 ¦ 93192, 93067 ¦ 92094 ¦ 92122 ¦ 92652 ¦ 92112 ¦ 92726 ¦ 93454 ¦ 93781 ¦ 93782 ¦ 93783 ¦ 93771 ¦ 93772 ¦ 93773 ¦ 92199 ¦ 93164 ¦ 93192, 93067 ¦ 92094 ¦ 92122 ¦ 92652 ¦ 92112 ¦ 92726 ¦ 92199, 93465 ¦ 93314 ¦ 93731 ¦ 93732 ¦ 93733 ¦ 93741 ¦ 93742 ¦ 93743 ¦ 93073 ¦ 92199 ¦ 93164 ¦ 93192 | 4 | https://cdn.ais-online.de/m2/86/64186/images/82/48128382px500x500.jpg https://cdn.ais-online.de/m2/86/64186/images/30/48180230px1000x1000.webp https://cdn.ais-online.de/m2/86/64186/images/93/48180293px1000x699.webp https://cdn.ais-online.de/m2/86/64186/images/28/48180828px999x999.webp
Decken DALI Kompakt Präsenzmelder PD4N-M-DACO DALI-2, weiß matt, ähnlich RAL9010 | 4007529934607 | 93460 | Präsenzmelder | weiß | Aufputz, Deckeneinbau | matt, unbehandelt | Polycarbonat (PC) | 22,00 - 76,00 | 50,00 - 63,00 | 76,00 - 95,00 | Einstellbare Nachlaufzeit | 9010 | IK04, IK05 | IP20, IP54 | II | passiv Infrarot | AC | 1,00 - 4.000,00 | 1,00 | 84,00 - 106,00 | 66,00 - 68,00 | 10.000,00 - 30.000,00 | 360,00 | 50,00 | 0,50 - 2,00 | 3.600,00 - 9.000,00 | 78,00 - 450,00 | 6,00 - 8,00 | 5,00 - 15,00 | 1,00 - 60,00 | 2,00 - 16,00 | 230,00 | 2,50 - 14,00 | -25,00 - 50,00 | 8 | Eingangsbereiche, Flure/Korridore, kleine Büros, Großraumbüros, Konferenzräume, Klassenräume/Seminarräume, Sporthallen/Lagerhallen, kleine Büros, Großraumbüros, Hochregallager, Sporthallen/Lagerhallen, Eingangsbereiche, Flure/Korridore, Großraumbüros, Konferenzräume, Klassenräume/Seminarräume, Sporthallen/Lagerhallen, Tiefgaragen, Treppenhäuser, Toiletten, Abstell-/Technikräume, kleine Büros | 93067 ¦ 92094 ¦ 92122 ¦ 92652 ¦ 92112 ¦ 92726 ¦ 93465 ¦ 93314 ¦ 93073 ¦ 93731 ¦ 93732 ¦ 93733 ¦ 93741 ¦ 93742 ¦ 93743 ¦ 92199 ¦ 93164 ¦ 93192, 93067 ¦ 92094 ¦ 92122 ¦ 92652 ¦ 92112 ¦ 92726 ¦ 93454 ¦ 93781 ¦ 93782 ¦ 93783 ¦ 93771 ¦ 93772 ¦ 93773 ¦ 92199 ¦ 93164 ¦ 93192, 93067 ¦ 92094 ¦ 92122 ¦ 92652 ¦ 92112 ¦ 92726 ¦ 92199, 93465 ¦ 93314 ¦ 93731 ¦ 93732 ¦ 93733 ¦ 93741 ¦ 93742 ¦ 93743 ¦ 93073 ¦ 92199 ¦ 93164 ¦ 93192 | 4 | https://cdn.ais-online.de/m2/86/64186/images/33/48128433px500x500.jpg https://cdn.ais-online.de/m2/86/64186/images/97/45194797px1000x1000.webp https://cdn.ais-online.de/m2/86/64186/images/10/48180310px1000x699.webp https://cdn.ais-online.de/m2/86/64186/images/78/48180778px999x999.webp
powered by Heinze