## B.E.G. Brück Electronic
B.E.G. Brück Electronic
Name | GTIN | HAN | Ausführung | Farbton | Montageart | Oberfläche | Werkstoff | Aufbauhöhe (mm) | Einbautiefe (mm) | Höhe (mm) | Funktion Einstellung Nachlaufzeit | Kontaktausführung | RAL-Nummer | Schlagfestigkeit | Schutzart (IP) | Schutzklasse | Sensortyp | Spannungsart | Ansprechhelligkeit (lx) | Anzahl der Kanäle | Durchmesser (mm) | Einbaudurchmesser (mm) | Erfassungsfeld Durchmesser auf Fußboden (mm) | Erfassungswinkel horizontal (Grad) | Frequenz (Hz) | Leistungsaufnahme (W) | max. Einschaltdauer (Sek) | max. Einschaltstrom (A) | max. Präsenzbereich (m²) | max. Reichweite frontal (m) | max. Reichweite zu einer Seite (m) | min. Einschaltdauer (Sek) | Montagehöhe (m) | Nennspannung (V) | Optimale Montagehöhe (m) | Schaltleistung (W) | Umgebungstemperatur (°C) | Schaltleistung LED | Anwendungsbereiche | Artikelnummer Zubehör | Mit Akustiksensor | Bilder
LUXOMAT® Deckenbewegungsmelder - 1-Kanal |  |  | Bewegungsmelder | weiß | Aufputz, Deckeneinbau | matt, unbehandelt | Polycarbonat (PC) | 21,00 - 65,00 | 40,00 - 60,00 | 53,00 - 90,00 | Einstellbare Nachlaufzeit | Schließer (NO) | 9010 | IK04, IK05 | IP20, IP23, IP44 | II | passiv Infrarot | AC | 10,00 - 2.000,00 | 1,00 | 80,00 - 109,00 | 60,00 - 72,00 | 8.000,00 - 40.000,00 | 360,00 | 50,00 - 60,00 | 0,30 - 0,50 | 1.800,00 - 3.600,00 | 165,00 | 50,00 - 450,00 | 4,80 - 20,00 | 4,00 - 20,00 | 15,00 - 30,00 | 2,00 - 5,00 | 110,00 - 240,00 | 2,50 | 1.000,00 - 2.300,00 | -25,00 - 50,00 | 300 W, 200 W | Flure/Korridore, Treppenhäuser, Toiletten, Abstell-/Technikräume, Flure/Korridore, Tiefgaragen, Flure/Korridore, Toiletten, Abstell-/Technikräume, Eingangsbereiche, Flure/Korridore, Toiletten, Abstell-/Technikräume, Toiletten, Abstell-/Technikräume, Flure/Korridore, Treppenhäuser, Toiletten, Abstell/Technikräume, Eingangsbereiche, Flure/Korridore, Toiletten, Abstell/Technikräume, kleine Büros, Großraumbüros, Konferenzräume | 93067 ¦ 92105 ¦ 93110 ¦ 92159 ¦ 10880 ¦ 10882 ¦ 92199 ¦ 92991 ¦ 37367, 93067 ¦ 92726 ¦ 92105 ¦ 93110 ¦ 92159 ¦ 10880 ¦ 10882 ¦ 92199 ¦ 92441, 93067 ¦ 92105 ¦ 93110 ¦ 92159 ¦ 92199 ¦ 10880 ¦ 10882, 93067 ¦ 92726 ¦ 92105 ¦ 93110 ¦ 92159 ¦ 10880 ¦ 10882 ¦ 92199 ¦ 92313, 93067 ¦ 92105 ¦ 92159 ¦ 10880 ¦ 10882 ¦ 92199 ¦ 92991 ¦ 37367, 93055 ¦ 10880 ¦ 10882 ¦ 92199 ¦ 93251 ¦ 93256, 93055 ¦ 10880 ¦ 10882 ¦ 92199 ¦ 93183 ¦ 93194 | ja | https://cdn.ais-online.de/m2/86/64186/images/10/48128410px500x500.jpg https://cdn.ais-online.de/m2/86/64186/images/12/48128412px500x500.jpg https://cdn.ais-online.de/m2/86/64186/images/18/45192218px500x500.jpg https://cdn.ais-online.de/m2/86/64186/images/49/45191849px500x500.jpg https://cdn.ais-online.de/m2/86/64186/images/89/45191989px500x500.jpg https://cdn.ais-online.de/m2/86/64186/images/27/45191927px500x500.jpg https://cdn.ais-online.de/m2/86/64186/images/55/45191955px500x500.jpg https://cdn.ais-online.de/m2/86/64186/images/06/48128406px500x500.jpg https://cdn.ais-online.de/m2/86/64186/images/21/48128421px500x500.jpg https://cdn.ais-online.de/m2/86/64186/images/47/48180247px1000x1000.webp https://cdn.ais-online.de/m2/86/64186/images/39/45194839px1000x1000.webp https://cdn.ais-online.de/m2/86/64186/images/39/45194939px1000x1000.webp https://cdn.ais-online.de/m2/86/64186/images/05/45195205px1000x1000.webp https://cdn.ais-online.de/m2/86/64186/images/17/45195017px1000x1000.webp https://cdn.ais-online.de/m2/86/64186/images/36/48180236px1000x1000.webp https://cdn.ais-online.de/m2/86/64186/images/79/45194879px1000x1000.webp https://cdn.ais-online.de/m2/86/64186/images/41/48180241px1000x1000.webp https://cdn.ais-online.de/m2/86/64186/images/03/45195003px1000x1000.webp https://cdn.ais-online.de/m2/86/64186/images/81/45194781px1000x1000.webp https://cdn.ais-online.de/m2/86/64186/images/59/48180259px1000x726.webp https://cdn.ais-online.de/m2/86/64186/images/12/48180812px999x999.webp https://cdn.ais-online.de/m2/86/64186/images/92/48180292px1000x726.webp https://cdn.ais-online.de/m2/86/64186/images/09/48180809px999x999.webp https://cdn.ais-online.de/m2/86/64186/images/99/48180299px1000x726.webp https://cdn.ais-online.de/m2/86/64186/images/11/48180811px999x999.webp https://cdn.ais-online.de/m2/86/64186/images/19/48180319px1000x726.webp https://cdn.ais-online.de/m2/86/64186/images/86/48180786px999x999.webp https://cdn.ais-online.de/m2/86/64186/images/79/48180279px1000x726.webp https://cdn.ais-online.de/m2/86/64186/images/85/48180785px999x999.webp https://cdn.ais-online.de/m2/86/64186/images/73/48180273px1000x726.webp https://cdn.ais-online.de/m2/86/64186/images/17/48180817px999x999.webp https://cdn.ais-online.de/m2/86/64186/images/66/48180266px1000x726.webp https://cdn.ais-online.de/m2/86/64186/images/90/48180790px999x999.webp
Decken-Bewegungsmelder BL2-DE, weiß | 4007529933174 | 93317 | Bewegungsmelder | weiß | Aufputz, Deckeneinbau | matt, unbehandelt | Polycarbonat (PC) | 21,00 - 65,00 | 40,00 - 60,00 | 53,00 - 90,00 | Einstellbare Nachlaufzeit | Schließer (NO) | 9010 | IK04, IK05 | IP20, IP23, IP44 | II | passiv Infrarot | AC | 10,00 - 2.000,00 | 1,00 | 80,00 - 109,00 | 60,00 - 72,00 | 8.000,00 - 40.000,00 | 360,00 | 50,00 - 60,00 | 0,30 - 0,50 | 1.800,00 - 3.600,00 | 165,00 | 50,00 - 450,00 | 4,80 - 20,00 | 4,00 - 20,00 | 15,00 - 30,00 | 2,00 - 5,00 | 110,00 - 240,00 | 2,50 | 1.000,00 - 2.300,00 | -25,00 - 50,00 | 300 W, 200 W | Flure/Korridore, Treppenhäuser, Toiletten, Abstell-/Technikräume, Flure/Korridore, Tiefgaragen, Flure/Korridore, Toiletten, Abstell-/Technikräume, Eingangsbereiche, Flure/Korridore, Toiletten, Abstell-/Technikräume, Toiletten, Abstell-/Technikräume, Flure/Korridore, Treppenhäuser, Toiletten, Abstell/Technikräume, Eingangsbereiche, Flure/Korridore, Toiletten, Abstell/Technikräume, kleine Büros, Großraumbüros, Konferenzräume | 93067 ¦ 92105 ¦ 93110 ¦ 92159 ¦ 10880 ¦ 10882 ¦ 92199 ¦ 92991 ¦ 37367, 93067 ¦ 92726 ¦ 92105 ¦ 93110 ¦ 92159 ¦ 10880 ¦ 10882 ¦ 92199 ¦ 92441, 93067 ¦ 92105 ¦ 93110 ¦ 92159 ¦ 92199 ¦ 10880 ¦ 10882, 93067 ¦ 92726 ¦ 92105 ¦ 93110 ¦ 92159 ¦ 10880 ¦ 10882 ¦ 92199 ¦ 92313, 93067 ¦ 92105 ¦ 92159 ¦ 10880 ¦ 10882 ¦ 92199 ¦ 92991 ¦ 37367, 93055 ¦ 10880 ¦ 10882 ¦ 92199 ¦ 93251 ¦ 93256, 93055 ¦ 10880 ¦ 10882 ¦ 92199 ¦ 93183 ¦ 93194 | ja | https://cdn.ais-online.de/m2/86/64186/images/06/48128406px500x500.jpg https://cdn.ais-online.de/m2/86/64186/images/03/45195003px1000x1000.webp https://cdn.ais-online.de/m2/86/64186/images/73/48180273px1000x726.webp https://cdn.ais-online.de/m2/86/64186/images/17/48180817px999x999.webp
Decken-Bewegungsmelder BL4-DE, weiß matt, ähnlich RAL9010 | 4007529932887 | 93288 | Bewegungsmelder | weiß | Aufputz, Deckeneinbau | matt, unbehandelt | Polycarbonat (PC) | 21,00 - 65,00 | 40,00 - 60,00 | 53,00 - 90,00 | Einstellbare Nachlaufzeit | Schließer (NO) | 9010 | IK04, IK05 | IP20, IP23, IP44 | II | passiv Infrarot | AC | 10,00 - 2.000,00 | 1,00 | 80,00 - 109,00 | 60,00 - 72,00 | 8.000,00 - 40.000,00 | 360,00 | 50,00 - 60,00 | 0,30 - 0,50 | 1.800,00 - 3.600,00 | 165,00 | 50,00 - 450,00 | 4,80 - 20,00 | 4,00 - 20,00 | 15,00 - 30,00 | 2,00 - 5,00 | 110,00 - 240,00 | 2,50 | 1.000,00 - 2.300,00 | -25,00 - 50,00 | 300 W, 200 W | Flure/Korridore, Treppenhäuser, Toiletten, Abstell-/Technikräume, Flure/Korridore, Tiefgaragen, Flure/Korridore, Toiletten, Abstell-/Technikräume, Eingangsbereiche, Flure/Korridore, Toiletten, Abstell-/Technikräume, Toiletten, Abstell-/Technikräume, Flure/Korridore, Treppenhäuser, Toiletten, Abstell/Technikräume, Eingangsbereiche, Flure/Korridore, Toiletten, Abstell/Technikräume, kleine Büros, Großraumbüros, Konferenzräume | 93067 ¦ 92105 ¦ 93110 ¦ 92159 ¦ 10880 ¦ 10882 ¦ 92199 ¦ 92991 ¦ 37367, 93067 ¦ 92726 ¦ 92105 ¦ 93110 ¦ 92159 ¦ 10880 ¦ 10882 ¦ 92199 ¦ 92441, 93067 ¦ 92105 ¦ 93110 ¦ 92159 ¦ 92199 ¦ 10880 ¦ 10882, 93067 ¦ 92726 ¦ 92105 ¦ 93110 ¦ 92159 ¦ 10880 ¦ 10882 ¦ 92199 ¦ 92313, 93067 ¦ 92105 ¦ 92159 ¦ 10880 ¦ 10882 ¦ 92199 ¦ 92991 ¦ 37367, 93055 ¦ 10880 ¦ 10882 ¦ 92199 ¦ 93251 ¦ 93256, 93055 ¦ 10880 ¦ 10882 ¦ 92199 ¦ 93183 ¦ 93194 | ja | https://cdn.ais-online.de/m2/86/64186/images/21/48128421px500x500.jpg https://cdn.ais-online.de/m2/86/64186/images/81/45194781px1000x1000.webp https://cdn.ais-online.de/m2/86/64186/images/66/48180266px1000x726.webp https://cdn.ais-online.de/m2/86/64186/images/90/48180790px999x999.webp
Decken-Bewegungsmelder PD3N-1C-AP, weiß matt, ähnlich RAL9010 | 4007529921904 | 92190 | Bewegungsmelder | weiß | Aufputz, Deckeneinbau | matt, unbehandelt | Polycarbonat (PC) | 21,00 - 65,00 | 40,00 - 60,00 | 53,00 - 90,00 | Einstellbare Nachlaufzeit | Schließer (NO) | 9010 | IK04, IK05 | IP20, IP23, IP44 | II | passiv Infrarot | AC | 10,00 - 2.000,00 | 1,00 | 80,00 - 109,00 | 60,00 - 72,00 | 8.000,00 - 40.000,00 | 360,00 | 50,00 - 60,00 | 0,30 - 0,50 | 1.800,00 - 3.600,00 | 165,00 | 50,00 - 450,00 | 4,80 - 20,00 | 4,00 - 20,00 | 15,00 - 30,00 | 2,00 - 5,00 | 110,00 - 240,00 | 2,50 | 1.000,00 - 2.300,00 | -25,00 - 50,00 | 300 W, 200 W | Flure/Korridore, Treppenhäuser, Toiletten, Abstell-/Technikräume, Flure/Korridore, Tiefgaragen, Flure/Korridore, Toiletten, Abstell-/Technikräume, Eingangsbereiche, Flure/Korridore, Toiletten, Abstell-/Technikräume, Toiletten, Abstell-/Technikräume, Flure/Korridore, Treppenhäuser, Toiletten, Abstell/Technikräume, Eingangsbereiche, Flure/Korridore, Toiletten, Abstell/Technikräume, kleine Büros, Großraumbüros, Konferenzräume | 93067 ¦ 92105 ¦ 93110 ¦ 92159 ¦ 10880 ¦ 10882 ¦ 92199 ¦ 92991 ¦ 37367, 93067 ¦ 92726 ¦ 92105 ¦ 93110 ¦ 92159 ¦ 10880 ¦ 10882 ¦ 92199 ¦ 92441, 93067 ¦ 92105 ¦ 93110 ¦ 92159 ¦ 92199 ¦ 10880 ¦ 10882, 93067 ¦ 92726 ¦ 92105 ¦ 93110 ¦ 92159 ¦ 10880 ¦ 10882 ¦ 92199 ¦ 92313, 93067 ¦ 92105 ¦ 92159 ¦ 10880 ¦ 10882 ¦ 92199 ¦ 92991 ¦ 37367, 93055 ¦ 10880 ¦ 10882 ¦ 92199 ¦ 93251 ¦ 93256, 93055 ¦ 10880 ¦ 10882 ¦ 92199 ¦ 93183 ¦ 93194 | ja | https://cdn.ais-online.de/m2/86/64186/images/89/45191989px500x500.jpg https://cdn.ais-online.de/m2/86/64186/images/17/45195017px1000x1000.webp https://cdn.ais-online.de/m2/86/64186/images/36/48180236px1000x1000.webp https://cdn.ais-online.de/m2/86/64186/images/79/48180279px1000x726.webp https://cdn.ais-online.de/m2/86/64186/images/88/48180788px999x999.webp
Decken-Bewegungsmelder PD3N-1C-DE Micro, weiß matt, ähnlich RAL9010 | 4007529921843 | 92184 | Bewegungsmelder | weiß | Aufputz, Deckeneinbau | matt, unbehandelt | Polycarbonat (PC) | 21,00 - 65,00 | 40,00 - 60,00 | 53,00 - 90,00 | Einstellbare Nachlaufzeit | Schließer (NO) | 9010 | IK04, IK05 | IP20, IP23, IP44 | II | passiv Infrarot | AC | 10,00 - 2.000,00 | 1,00 | 80,00 - 109,00 | 60,00 - 72,00 | 8.000,00 - 40.000,00 | 360,00 | 50,00 - 60,00 | 0,30 - 0,50 | 1.800,00 - 3.600,00 | 165,00 | 50,00 - 450,00 | 4,80 - 20,00 | 4,00 - 20,00 | 15,00 - 30,00 | 2,00 - 5,00 | 110,00 - 240,00 | 2,50 | 1.000,00 - 2.300,00 | -25,00 - 50,00 | 300 W, 200 W | Flure/Korridore, Treppenhäuser, Toiletten, Abstell-/Technikräume, Flure/Korridore, Tiefgaragen, Flure/Korridore, Toiletten, Abstell-/Technikräume, Eingangsbereiche, Flure/Korridore, Toiletten, Abstell-/Technikräume, Toiletten, Abstell-/Technikräume, Flure/Korridore, Treppenhäuser, Toiletten, Abstell/Technikräume, Eingangsbereiche, Flure/Korridore, Toiletten, Abstell/Technikräume, kleine Büros, Großraumbüros, Konferenzräume | 93067 ¦ 92105 ¦ 93110 ¦ 92159 ¦ 10880 ¦ 10882 ¦ 92199 ¦ 92991 ¦ 37367, 93067 ¦ 92726 ¦ 92105 ¦ 93110 ¦ 92159 ¦ 10880 ¦ 10882 ¦ 92199 ¦ 92441, 93067 ¦ 92105 ¦ 93110 ¦ 92159 ¦ 92199 ¦ 10880 ¦ 10882, 93067 ¦ 92726 ¦ 92105 ¦ 93110 ¦ 92159 ¦ 10880 ¦ 10882 ¦ 92199 ¦ 92313, 93067 ¦ 92105 ¦ 92159 ¦ 10880 ¦ 10882 ¦ 92199 ¦ 92991 ¦ 37367, 93055 ¦ 10880 ¦ 10882 ¦ 92199 ¦ 93251 ¦ 93256, 93055 ¦ 10880 ¦ 10882 ¦ 92199 ¦ 93183 ¦ 93194 | ja | https://cdn.ais-online.de/m2/86/64186/images/55/45191955px500x500.jpg https://cdn.ais-online.de/m2/86/64186/images/41/48180241px1000x1000.webp https://cdn.ais-online.de/m2/86/64186/images/04/48180304px1000x726.webp https://cdn.ais-online.de/m2/86/64186/images/97/48180797px999x999.webp
Decken-Bewegungsmelder PD3N-1C-DE, weiß matt, ähnlich RAL9010 | 4007529921966 | 92196 | Bewegungsmelder | weiß | Aufputz, Deckeneinbau | matt, unbehandelt | Polycarbonat (PC) | 21,00 - 65,00 | 40,00 - 60,00 | 53,00 - 90,00 | Einstellbare Nachlaufzeit | Schließer (NO) | 9010 | IK04, IK05 | IP20, IP23, IP44 | II | passiv Infrarot | AC | 10,00 - 2.000,00 | 1,00 | 80,00 - 109,00 | 60,00 - 72,00 | 8.000,00 - 40.000,00 | 360,00 | 50,00 - 60,00 | 0,30 - 0,50 | 1.800,00 - 3.600,00 | 165,00 | 50,00 - 450,00 | 4,80 - 20,00 | 4,00 - 20,00 | 15,00 - 30,00 | 2,00 - 5,00 | 110,00 - 240,00 | 2,50 | 1.000,00 - 2.300,00 | -25,00 - 50,00 | 300 W, 200 W | Flure/Korridore, Treppenhäuser, Toiletten, Abstell-/Technikräume, Flure/Korridore, Tiefgaragen, Flure/Korridore, Toiletten, Abstell-/Technikräume, Eingangsbereiche, Flure/Korridore, Toiletten, Abstell-/Technikräume, Toiletten, Abstell-/Technikräume, Flure/Korridore, Treppenhäuser, Toiletten, Abstell/Technikräume, Eingangsbereiche, Flure/Korridore, Toiletten, Abstell/Technikräume, kleine Büros, Großraumbüros, Konferenzräume | 93067 ¦ 92105 ¦ 93110 ¦ 92159 ¦ 10880 ¦ 10882 ¦ 92199 ¦ 92991 ¦ 37367, 93067 ¦ 92726 ¦ 92105 ¦ 93110 ¦ 92159 ¦ 10880 ¦ 10882 ¦ 92199 ¦ 92441, 93067 ¦ 92105 ¦ 93110 ¦ 92159 ¦ 92199 ¦ 10880 ¦ 10882, 93067 ¦ 92726 ¦ 92105 ¦ 93110 ¦ 92159 ¦ 10880 ¦ 10882 ¦ 92199 ¦ 92313, 93067 ¦ 92105 ¦ 92159 ¦ 10880 ¦ 10882 ¦ 92199 ¦ 92991 ¦ 37367, 93055 ¦ 10880 ¦ 10882 ¦ 92199 ¦ 93251 ¦ 93256, 93055 ¦ 10880 ¦ 10882 ¦ 92199 ¦ 93183 ¦ 93194 | ja | https://cdn.ais-online.de/m2/86/64186/images/10/48128410px500x500.jpg https://cdn.ais-online.de/m2/86/64186/images/47/48180247px1000x1000.webp https://cdn.ais-online.de/m2/86/64186/images/59/48180259px1000x726.webp https://cdn.ais-online.de/m2/86/64186/images/12/48180812px999x999.webp
Decken-Bewegungsmelder PD4N-1C-AP, weiß matt, ähnlich RAL9010 | 4007529921447 | 92144 | Bewegungsmelder | weiß | Aufputz, Deckeneinbau | matt, unbehandelt | Polycarbonat (PC) | 21,00 - 65,00 | 40,00 - 60,00 | 53,00 - 90,00 | Einstellbare Nachlaufzeit | Schließer (NO) | 9010 | IK04, IK05 | IP20, IP23, IP44 | II | passiv Infrarot | AC | 10,00 - 2.000,00 | 1,00 | 80,00 - 109,00 | 60,00 - 72,00 | 8.000,00 - 40.000,00 | 360,00 | 50,00 - 60,00 | 0,30 - 0,50 | 1.800,00 - 3.600,00 | 165,00 | 50,00 - 450,00 | 4,80 - 20,00 | 4,00 - 20,00 | 15,00 - 30,00 | 2,00 - 5,00 | 110,00 - 240,00 | 2,50 | 1.000,00 - 2.300,00 | -25,00 - 50,00 | 300 W, 200 W | Flure/Korridore, Treppenhäuser, Toiletten, Abstell-/Technikräume, Flure/Korridore, Tiefgaragen, Flure/Korridore, Toiletten, Abstell-/Technikräume, Eingangsbereiche, Flure/Korridore, Toiletten, Abstell-/Technikräume, Toiletten, Abstell-/Technikräume, Flure/Korridore, Treppenhäuser, Toiletten, Abstell/Technikräume, Eingangsbereiche, Flure/Korridore, Toiletten, Abstell/Technikräume, kleine Büros, Großraumbüros, Konferenzräume | 93067 ¦ 92105 ¦ 93110 ¦ 92159 ¦ 10880 ¦ 10882 ¦ 92199 ¦ 92991 ¦ 37367, 93067 ¦ 92726 ¦ 92105 ¦ 93110 ¦ 92159 ¦ 10880 ¦ 10882 ¦ 92199 ¦ 92441, 93067 ¦ 92105 ¦ 93110 ¦ 92159 ¦ 92199 ¦ 10880 ¦ 10882, 93067 ¦ 92726 ¦ 92105 ¦ 93110 ¦ 92159 ¦ 10880 ¦ 10882 ¦ 92199 ¦ 92313, 93067 ¦ 92105 ¦ 92159 ¦ 10880 ¦ 10882 ¦ 92199 ¦ 92991 ¦ 37367, 93055 ¦ 10880 ¦ 10882 ¦ 92199 ¦ 93251 ¦ 93256, 93055 ¦ 10880 ¦ 10882 ¦ 92199 ¦ 93183 ¦ 93194 | ja | https://cdn.ais-online.de/m2/86/64186/images/18/45192218px500x500.jpg https://cdn.ais-online.de/m2/86/64186/images/39/45194939px1000x1000.webp https://cdn.ais-online.de/m2/86/64186/images/99/48180299px1000x726.webp https://cdn.ais-online.de/m2/86/64186/images/11/48180811px999x999.webp
Decken-Bewegungsmelder PD4N-1C-DE, weiß matt, ähnlich RAL9010 | 4007529921492 | 92149 | Bewegungsmelder | weiß | Aufputz, Deckeneinbau | matt, unbehandelt | Polycarbonat (PC) | 21,00 - 65,00 | 40,00 - 60,00 | 53,00 - 90,00 | Einstellbare Nachlaufzeit | Schließer (NO) | 9010 | IK04, IK05 | IP20, IP23, IP44 | II | passiv Infrarot | AC | 10,00 - 2.000,00 | 1,00 | 80,00 - 109,00 | 60,00 - 72,00 | 8.000,00 - 40.000,00 | 360,00 | 50,00 - 60,00 | 0,30 - 0,50 | 1.800,00 - 3.600,00 | 165,00 | 50,00 - 450,00 | 4,80 - 20,00 | 4,00 - 20,00 | 15,00 - 30,00 | 2,00 - 5,00 | 110,00 - 240,00 | 2,50 | 1.000,00 - 2.300,00 | -25,00 - 50,00 | 300 W, 200 W | Flure/Korridore, Treppenhäuser, Toiletten, Abstell-/Technikräume, Flure/Korridore, Tiefgaragen, Flure/Korridore, Toiletten, Abstell-/Technikräume, Eingangsbereiche, Flure/Korridore, Toiletten, Abstell-/Technikräume, Toiletten, Abstell-/Technikräume, Flure/Korridore, Treppenhäuser, Toiletten, Abstell/Technikräume, Eingangsbereiche, Flure/Korridore, Toiletten, Abstell/Technikräume, kleine Büros, Großraumbüros, Konferenzräume | 93067 ¦ 92105 ¦ 93110 ¦ 92159 ¦ 10880 ¦ 10882 ¦ 92199 ¦ 92991 ¦ 37367, 93067 ¦ 92726 ¦ 92105 ¦ 93110 ¦ 92159 ¦ 10880 ¦ 10882 ¦ 92199 ¦ 92441, 93067 ¦ 92105 ¦ 93110 ¦ 92159 ¦ 92199 ¦ 10880 ¦ 10882, 93067 ¦ 92726 ¦ 92105 ¦ 93110 ¦ 92159 ¦ 10880 ¦ 10882 ¦ 92199 ¦ 92313, 93067 ¦ 92105 ¦ 92159 ¦ 10880 ¦ 10882 ¦ 92199 ¦ 92991 ¦ 37367, 93055 ¦ 10880 ¦ 10882 ¦ 92199 ¦ 93251 ¦ 93256, 93055 ¦ 10880 ¦ 10882 ¦ 92199 ¦ 93183 ¦ 93194 | ja | https://cdn.ais-online.de/m2/86/64186/images/27/45191927px500x500.jpg https://cdn.ais-online.de/m2/86/64186/images/79/45194879px1000x1000.webp https://cdn.ais-online.de/m2/86/64186/images/63/48180263px1000x726.webp https://cdn.ais-online.de/m2/86/64186/images/85/48180785px999x999.webp
Decken-Bewegungsmelder PD4N-1C-K-AP, weiß matt, ähnlich RAL9010 | 4007529922703 | 92270 | Bewegungsmelder | weiß | Aufputz, Deckeneinbau | matt, unbehandelt | Polycarbonat (PC) | 21,00 - 65,00 | 40,00 - 60,00 | 53,00 - 90,00 | Einstellbare Nachlaufzeit | Schließer (NO) | 9010 | IK04, IK05 | IP20, IP23, IP44 | II | passiv Infrarot | AC | 10,00 - 2.000,00 | 1,00 | 80,00 - 109,00 | 60,00 - 72,00 | 8.000,00 - 40.000,00 | 360,00 | 50,00 - 60,00 | 0,30 - 0,50 | 1.800,00 - 3.600,00 | 165,00 | 50,00 - 450,00 | 4,80 - 20,00 | 4,00 - 20,00 | 15,00 - 30,00 | 2,00 - 5,00 | 110,00 - 240,00 | 2,50 | 1.000,00 - 2.300,00 | -25,00 - 50,00 | 300 W, 200 W | Flure/Korridore, Treppenhäuser, Toiletten, Abstell-/Technikräume, Flure/Korridore, Tiefgaragen, Flure/Korridore, Toiletten, Abstell-/Technikräume, Eingangsbereiche, Flure/Korridore, Toiletten, Abstell-/Technikräume, Toiletten, Abstell-/Technikräume, Flure/Korridore, Treppenhäuser, Toiletten, Abstell/Technikräume, Eingangsbereiche, Flure/Korridore, Toiletten, Abstell/Technikräume, kleine Büros, Großraumbüros, Konferenzräume | 93067 ¦ 92105 ¦ 93110 ¦ 92159 ¦ 10880 ¦ 10882 ¦ 92199 ¦ 92991 ¦ 37367, 93067 ¦ 92726 ¦ 92105 ¦ 93110 ¦ 92159 ¦ 10880 ¦ 10882 ¦ 92199 ¦ 92441, 93067 ¦ 92105 ¦ 93110 ¦ 92159 ¦ 92199 ¦ 10880 ¦ 10882, 93067 ¦ 92726 ¦ 92105 ¦ 93110 ¦ 92159 ¦ 10880 ¦ 10882 ¦ 92199 ¦ 92313, 93067 ¦ 92105 ¦ 92159 ¦ 10880 ¦ 10882 ¦ 92199 ¦ 92991 ¦ 37367, 93055 ¦ 10880 ¦ 10882 ¦ 92199 ¦ 93251 ¦ 93256, 93055 ¦ 10880 ¦ 10882 ¦ 92199 ¦ 93183 ¦ 93194 | ja | https://cdn.ais-online.de/m2/86/64186/images/12/48128412px500x500.jpg https://cdn.ais-online.de/m2/86/64186/images/39/45194839px1000x1000.webp https://cdn.ais-online.de/m2/86/64186/images/92/48180292px1000x726.webp https://cdn.ais-online.de/m2/86/64186/images/09/48180809px999x999.webp
Decken-Bewegungsmelder PD4N-1C-K-DE, weiß matt, ähnlich RAL9010 | 4007529922741 | 92274 | Bewegungsmelder | weiß | Aufputz, Deckeneinbau | matt, unbehandelt | Polycarbonat (PC) | 21,00 - 65,00 | 40,00 - 60,00 | 53,00 - 90,00 | Einstellbare Nachlaufzeit | Schließer (NO) | 9010 | IK04, IK05 | IP20, IP23, IP44 | II | passiv Infrarot | AC | 10,00 - 2.000,00 | 1,00 | 80,00 - 109,00 | 60,00 - 72,00 | 8.000,00 - 40.000,00 | 360,00 | 50,00 - 60,00 | 0,30 - 0,50 | 1.800,00 - 3.600,00 | 165,00 | 50,00 - 450,00 | 4,80 - 20,00 | 4,00 - 20,00 | 15,00 - 30,00 | 2,00 - 5,00 | 110,00 - 240,00 | 2,50 | 1.000,00 - 2.300,00 | -25,00 - 50,00 | 300 W, 200 W | Flure/Korridore, Treppenhäuser, Toiletten, Abstell-/Technikräume, Flure/Korridore, Tiefgaragen, Flure/Korridore, Toiletten, Abstell-/Technikräume, Eingangsbereiche, Flure/Korridore, Toiletten, Abstell-/Technikräume, Toiletten, Abstell-/Technikräume, Flure/Korridore, Treppenhäuser, Toiletten, Abstell/Technikräume, Eingangsbereiche, Flure/Korridore, Toiletten, Abstell/Technikräume, kleine Büros, Großraumbüros, Konferenzräume | 93067 ¦ 92105 ¦ 93110 ¦ 92159 ¦ 10880 ¦ 10882 ¦ 92199 ¦ 92991 ¦ 37367, 93067 ¦ 92726 ¦ 92105 ¦ 93110 ¦ 92159 ¦ 10880 ¦ 10882 ¦ 92199 ¦ 92441, 93067 ¦ 92105 ¦ 93110 ¦ 92159 ¦ 92199 ¦ 10880 ¦ 10882, 93067 ¦ 92726 ¦ 92105 ¦ 93110 ¦ 92159 ¦ 10880 ¦ 10882 ¦ 92199 ¦ 92313, 93067 ¦ 92105 ¦ 92159 ¦ 10880 ¦ 10882 ¦ 92199 ¦ 92991 ¦ 37367, 93055 ¦ 10880 ¦ 10882 ¦ 92199 ¦ 93251 ¦ 93256, 93055 ¦ 10880 ¦ 10882 ¦ 92199 ¦ 93183 ¦ 93194 | ja | https://cdn.ais-online.de/m2/86/64186/images/49/45191849px500x500.jpg https://cdn.ais-online.de/m2/86/64186/images/05/45195205px1000x1000.webp https://cdn.ais-online.de/m2/86/64186/images/19/48180319px1000x726.webp https://cdn.ais-online.de/m2/86/64186/images/86/48180786px999x999.webp
powered by Heinze