## B.E.G. Brück Electronic
B.E.G. Brück Electronic
Name | GTIN | HAN | Ausführung | Farbton | Montageart | Oberfläche | Werkstoff | Aufbauhöhe (mm) | Einbautiefe (mm) | Höhe (mm) | Funktion Einstellung Nachlaufzeit | Kontaktausführung | RAL-Nummer | Schlagfestigkeit | Schutzart (IP) | Schutzklasse | Sensortyp | Spannungsart | Ansprechhelligkeit (lx) | Anzahl der Kanäle | Durchmesser (mm) | Einbaudurchmesser (mm) | Erfassungsfeld Durchmesser auf Fußboden (mm) | Erfassungswinkel horizontal (Grad) | Frequenz (Hz) | Leistungsaufnahme (W) | max. Einschaltdauer (Sek) | max. Einschaltstrom (A) | max. Präsenzbereich (m²) | max. Reichweite frontal (m) | max. Reichweite zu einer Seite (m) | min. Einschaltdauer (Sek) | Montagehöhe (m) | Nennspannung (V) | Optimale Montagehöhe (m) | Schaltleistung (W) | Umgebungstemperatur (°C) | Schaltleistung LED | Anwendungsbereiche | Artikelnummer Zubehör | Bilder
LUXOMAT® Deckenpräsenzmelder - 2-Kanal |  |  | Präsenzmelder | weiß | Aufputz, Deckeneinbau, Unterputz | matt, unbehandelt | Polycarbonat (PC) | 15,00 - 76,00 | 30,00 - 70,00 | 47,00 - 85,00 | Einstellbare Nachlaufzeit | Schließer (NO) | 9010 | IK04, IK05 | IP20, IP54 | II | passiv Infrarot | AC | 10,00 - 2.000,00 | 2,00 | 80,00 - 101,00 | 48,00 - 64,00 | 10.000,00 - 24.000,00 | 360,00 | 50,00 - 60,00 | 0,50 | 1.800,00 | 165,00 | 78,00 - 450,00 | 6,00 - 8,00 | 5,00 - 12,00 | 15,00 | 2,00 - 10,00 | 110,00 - 240,00 | 2,50 | 2.300,00 | -25,00 - 50,00 | 300 W | Eingangsbereiche, kleine Büros, Flure/Korridore, Treppenhäuser, Toiletten, Abstell-/Technikräume, Großraumbüros, Konferenzräume, Großraumbüros, Konferenzräume, Klassenräume/Seminarräume, Tiefgaragen, Eingangsbereiche, Flure/Korridore, Sporthallen/Lagerhallen, Eingangsbereiche, kleine Büros, Flure/Korridore, Toiletten, Abstell-/Technikräume, Großraumbüros, Konferenzräume, Flure/Korridore, Treppenhäuser, Toiletten, Abstell-/Technikräume, kleine Büros, Großraumbüros, Konferenzräume | 93067 ¦ 92475 ¦ 92159 ¦ 10880 ¦ 10882 ¦ 92199 ¦ 93085, 93067 ¦ 92475 ¦ 92159 ¦ 10880 ¦ 10882 ¦ 92199 ¦ 92376 ¦ 92441, 93067 ¦ 92475 ¦ 92159 ¦ 10880 ¦ 10882 ¦ 92199, 93067 ¦ 92475 ¦ 92159 ¦ 10880 ¦ 10882 ¦ 92199 ¦ 92161 ¦ 92441 | https://cdn.ais-online.de/m2/86/64186/images/31/48128431px500x500.jpg https://cdn.ais-online.de/m2/86/64186/images/92/48128392px500x500.jpg https://cdn.ais-online.de/m2/86/64186/images/41/45191941px500x500.jpg https://cdn.ais-online.de/m2/86/64186/images/27/45192027px500x500.jpg https://cdn.ais-online.de/m2/86/64186/images/55/45194755px1000x1000.webp https://cdn.ais-online.de/m2/86/64186/images/26/48180226px1000x1000.webp https://cdn.ais-online.de/m2/86/64186/images/71/45194771px1000x1000.webp https://cdn.ais-online.de/m2/86/64186/images/28/48180228px1000x1000.webp https://cdn.ais-online.de/m2/86/64186/images/90/48180290px1000x726.webp https://cdn.ais-online.de/m2/86/64186/images/98/48180798px999x999.webp https://cdn.ais-online.de/m2/86/64186/images/97/48180297px1000x726.webp https://cdn.ais-online.de/m2/86/64186/images/13/48180813px999x999.webp https://cdn.ais-online.de/m2/86/64186/images/08/48180808px999x999.webp https://cdn.ais-online.de/m2/86/64186/images/02/48180302px1000x726.webp https://cdn.ais-online.de/m2/86/64186/images/80/48180780px999x999.webp
Decken-Präsenzmelder PD2-M-2C-AP, weiß matt, ähnlich RAL9010 | 4007529921508 | 92150 | Präsenzmelder | weiß | Aufputz, Deckeneinbau, Unterputz | matt, unbehandelt | Polycarbonat (PC) | 15,00 - 76,00 | 30,00 - 70,00 | 47,00 - 85,00 | Einstellbare Nachlaufzeit | Schließer (NO) | 9010 | IK04, IK05 | IP20, IP54 | II | passiv Infrarot | AC | 10,00 - 2.000,00 | 2,00 | 80,00 - 101,00 | 48,00 - 64,00 | 10.000,00 - 24.000,00 | 360,00 | 50,00 - 60,00 | 0,50 | 1.800,00 | 165,00 | 78,00 - 450,00 | 6,00 - 8,00 | 5,00 - 12,00 | 15,00 | 2,00 - 10,00 | 110,00 - 240,00 | 2,50 | 2.300,00 | -25,00 - 50,00 | 300 W | Eingangsbereiche, kleine Büros, Flure/Korridore, Treppenhäuser, Toiletten, Abstell-/Technikräume, Großraumbüros, Konferenzräume, Großraumbüros, Konferenzräume, Klassenräume/Seminarräume, Tiefgaragen, Eingangsbereiche, Flure/Korridore, Sporthallen/Lagerhallen, Eingangsbereiche, kleine Büros, Flure/Korridore, Toiletten, Abstell-/Technikräume, Großraumbüros, Konferenzräume, Flure/Korridore, Treppenhäuser, Toiletten, Abstell-/Technikräume, kleine Büros, Großraumbüros, Konferenzräume | 93067 ¦ 92475 ¦ 92159 ¦ 10880 ¦ 10882 ¦ 92199 ¦ 93085, 93067 ¦ 92475 ¦ 92159 ¦ 10880 ¦ 10882 ¦ 92199 ¦ 92376 ¦ 92441, 93067 ¦ 92475 ¦ 92159 ¦ 10880 ¦ 10882 ¦ 92199, 93067 ¦ 92475 ¦ 92159 ¦ 10880 ¦ 10882 ¦ 92199 ¦ 92161 ¦ 92441 | https://cdn.ais-online.de/m2/86/64186/images/27/45192027px500x500.jpg https://cdn.ais-online.de/m2/86/64186/images/28/48180228px1000x1000.webp https://cdn.ais-online.de/m2/86/64186/images/02/48180302px1000x726.webp https://cdn.ais-online.de/m2/86/64186/images/80/48180780px999x999.webp
Decken-Präsenzmelder PD2-M-2C-DE, weiß matt, ähnlich RAL9010 | 4007529921652 | 92165 | Präsenzmelder | weiß | Aufputz, Deckeneinbau, Unterputz | matt, unbehandelt | Polycarbonat (PC) | 15,00 - 76,00 | 30,00 - 70,00 | 47,00 - 85,00 | Einstellbare Nachlaufzeit | Schließer (NO) | 9010 | IK04, IK05 | IP20, IP54 | II | passiv Infrarot | AC | 10,00 - 2.000,00 | 2,00 | 80,00 - 101,00 | 48,00 - 64,00 | 10.000,00 - 24.000,00 | 360,00 | 50,00 - 60,00 | 0,50 | 1.800,00 | 165,00 | 78,00 - 450,00 | 6,00 - 8,00 | 5,00 - 12,00 | 15,00 | 2,00 - 10,00 | 110,00 - 240,00 | 2,50 | 2.300,00 | -25,00 - 50,00 | 300 W | Eingangsbereiche, kleine Büros, Flure/Korridore, Treppenhäuser, Toiletten, Abstell-/Technikräume, Großraumbüros, Konferenzräume, Großraumbüros, Konferenzräume, Klassenräume/Seminarräume, Tiefgaragen, Eingangsbereiche, Flure/Korridore, Sporthallen/Lagerhallen, Eingangsbereiche, kleine Büros, Flure/Korridore, Toiletten, Abstell-/Technikräume, Großraumbüros, Konferenzräume, Flure/Korridore, Treppenhäuser, Toiletten, Abstell-/Technikräume, kleine Büros, Großraumbüros, Konferenzräume | 93067 ¦ 92475 ¦ 92159 ¦ 10880 ¦ 10882 ¦ 92199 ¦ 93085, 93067 ¦ 92475 ¦ 92159 ¦ 10880 ¦ 10882 ¦ 92199 ¦ 92376 ¦ 92441, 93067 ¦ 92475 ¦ 92159 ¦ 10880 ¦ 10882 ¦ 92199, 93067 ¦ 92475 ¦ 92159 ¦ 10880 ¦ 10882 ¦ 92199 ¦ 92161 ¦ 92441 | https://cdn.ais-online.de/m2/86/64186/images/31/48128431px500x500.jpg https://cdn.ais-online.de/m2/86/64186/images/55/45194755px1000x1000.webp https://cdn.ais-online.de/m2/86/64186/images/90/48180290px1000x726.webp https://cdn.ais-online.de/m2/86/64186/images/98/48180798px999x999.webp
Decken-Präsenzmelder PD2-M-2C-UP, weiß matt, ähnlich RAL9010 | 4007529921553 | 92155 | Präsenzmelder | weiß | Aufputz, Deckeneinbau, Unterputz | matt, unbehandelt | Polycarbonat (PC) | 15,00 - 76,00 | 30,00 - 70,00 | 47,00 - 85,00 | Einstellbare Nachlaufzeit | Schließer (NO) | 9010 | IK04, IK05 | IP20, IP54 | II | passiv Infrarot | AC | 10,00 - 2.000,00 | 2,00 | 80,00 - 101,00 | 48,00 - 64,00 | 10.000,00 - 24.000,00 | 360,00 | 50,00 - 60,00 | 0,50 | 1.800,00 | 165,00 | 78,00 - 450,00 | 6,00 - 8,00 | 5,00 - 12,00 | 15,00 | 2,00 - 10,00 | 110,00 - 240,00 | 2,50 | 2.300,00 | -25,00 - 50,00 | 300 W | Eingangsbereiche, kleine Büros, Flure/Korridore, Treppenhäuser, Toiletten, Abstell-/Technikräume, Großraumbüros, Konferenzräume, Großraumbüros, Konferenzräume, Klassenräume/Seminarräume, Tiefgaragen, Eingangsbereiche, Flure/Korridore, Sporthallen/Lagerhallen, Eingangsbereiche, kleine Büros, Flure/Korridore, Toiletten, Abstell-/Technikräume, Großraumbüros, Konferenzräume, Flure/Korridore, Treppenhäuser, Toiletten, Abstell-/Technikräume, kleine Büros, Großraumbüros, Konferenzräume | 93067 ¦ 92475 ¦ 92159 ¦ 10880 ¦ 10882 ¦ 92199 ¦ 93085, 93067 ¦ 92475 ¦ 92159 ¦ 10880 ¦ 10882 ¦ 92199 ¦ 92376 ¦ 92441, 93067 ¦ 92475 ¦ 92159 ¦ 10880 ¦ 10882 ¦ 92199, 93067 ¦ 92475 ¦ 92159 ¦ 10880 ¦ 10882 ¦ 92199 ¦ 92161 ¦ 92441 | https://cdn.ais-online.de/m2/86/64186/images/41/45191941px500x500.jpg https://cdn.ais-online.de/m2/86/64186/images/71/45194771px1000x1000.webp https://cdn.ais-online.de/m2/86/64186/images/09/48180309px1000x726.webp https://cdn.ais-online.de/m2/86/64186/images/08/48180808px999x999.webp
Decken-Präsenzmelder PD4-M-2C-AP, weiß matt, ähnlich RAL9010 | 4007529921409 | 92140 | Präsenzmelder | weiß | Aufputz, Deckeneinbau, Unterputz | matt, unbehandelt | Polycarbonat (PC) | 15,00 - 76,00 | 30,00 - 70,00 | 47,00 - 85,00 | Einstellbare Nachlaufzeit | Schließer (NO) | 9010 | IK04, IK05 | IP20, IP54 | II | passiv Infrarot | AC | 10,00 - 2.000,00 | 2,00 | 80,00 - 101,00 | 48,00 - 64,00 | 10.000,00 - 24.000,00 | 360,00 | 50,00 - 60,00 | 0,50 | 1.800,00 | 165,00 | 78,00 - 450,00 | 6,00 - 8,00 | 5,00 - 12,00 | 15,00 | 2,00 - 10,00 | 110,00 - 240,00 | 2,50 | 2.300,00 | -25,00 - 50,00 | 300 W | Eingangsbereiche, kleine Büros, Flure/Korridore, Treppenhäuser, Toiletten, Abstell-/Technikräume, Großraumbüros, Konferenzräume, Großraumbüros, Konferenzräume, Klassenräume/Seminarräume, Tiefgaragen, Eingangsbereiche, Flure/Korridore, Sporthallen/Lagerhallen, Eingangsbereiche, kleine Büros, Flure/Korridore, Toiletten, Abstell-/Technikräume, Großraumbüros, Konferenzräume, Flure/Korridore, Treppenhäuser, Toiletten, Abstell-/Technikräume, kleine Büros, Großraumbüros, Konferenzräume | 93067 ¦ 92475 ¦ 92159 ¦ 10880 ¦ 10882 ¦ 92199 ¦ 93085, 93067 ¦ 92475 ¦ 92159 ¦ 10880 ¦ 10882 ¦ 92199 ¦ 92376 ¦ 92441, 93067 ¦ 92475 ¦ 92159 ¦ 10880 ¦ 10882 ¦ 92199, 93067 ¦ 92475 ¦ 92159 ¦ 10880 ¦ 10882 ¦ 92199 ¦ 92161 ¦ 92441 | https://cdn.ais-online.de/m2/86/64186/images/92/48128392px500x500.jpg https://cdn.ais-online.de/m2/86/64186/images/26/48180226px1000x1000.webp https://cdn.ais-online.de/m2/86/64186/images/97/48180297px1000x726.webp https://cdn.ais-online.de/m2/86/64186/images/13/48180813px999x999.webp
powered by Heinze