## B.E.G. Brück Electronic
B.E.G. Brück Electronic
Name | GTIN | HAN | Ausführung | Farbton | Montageart | Oberfläche | Werkstoff | Aufbauhöhe (mm) | Einbautiefe (mm) | Höhe (mm) | RAL-Nummer | Schlagfestigkeit | Schutzart (IP) | Schutzklasse | Sensortyp | Spannungsart | Durchmesser (mm) | Einbaudurchmesser (mm) | Erfassungsfeld Durchmesser auf Fußboden (mm) | Erfassungswinkel horizontal (Grad) | Frequenz (Hz) | Leistungsaufnahme (W) | max. Präsenzbereich (m²) | max. Reichweite frontal (m) | max. Reichweite zu einer Seite (m) | Montagehöhe (m) | Nennspannung (V) | Optimale Montagehöhe (m) | Umgebungstemperatur (°C) | Impulsabstand | Anwendungsbereiche | Artikelnummer Zubehör | Bilder
LUXOMAT® Deckenpräsenzmelder - Slave-Geräte |  |  | Bewegungsmelder | weiß | Deckeneinbau, Unterputz | matt, unbehandelt | Polycarbonat (PC) | 30,00 - 35,00 | 30,00 - 73,00 | 65,00 - 103,00 | 9010 | IK04, IK05 | IP20 | II | passiv Infrarot | AC | 97,00 - 98,00 | 48,00 - 64,00 | 10.000,00 - 40.000,00 | 360,00 | 50,00 - 60,00 | 0,20 | 78,00 - 250,00 | 6,00 - 20,00 | 5,00 - 20,00 | 2,00 - 5,00 | 110,00 - 240,00 | 2,50 | -25,00 - 50,00 | 2 oder 9 s | Flure/Korridore, Treppenhäuser, kleine Büros, Treppenhäuser, Großraumbüros, Konferenzräume, Klassenräume/Seminarräume | 92199 ¦ 92992, 93067 ¦ 92199 | https://cdn.ais-online.de/m2/86/64186/images/19/45192019px500x500.jpg https://cdn.ais-online.de/m2/86/64186/images/31/45191931px500x500.jpg https://cdn.ais-online.de/m2/86/64186/images/11/45194811px1000x1000.webp https://cdn.ais-online.de/m2/86/64186/images/73/45194773px1000x1000.webp https://cdn.ais-online.de/m2/86/64186/images/67/48180267px1000x726.webp https://cdn.ais-online.de/m2/86/64186/images/96/48180796px999x999.webp https://cdn.ais-online.de/m2/86/64186/images/15/48180315px1000x726.webp https://cdn.ais-online.de/m2/86/64186/images/10/48180810px999x999.webp
Decken Slave-Melder PD2-S-UP, weiß matt, ähnlich RAL9010 | 4007529921560 | 92156 | Bewegungsmelder | weiß | Deckeneinbau, Unterputz | matt, unbehandelt | Polycarbonat (PC) | 30,00 - 35,00 | 30,00 - 73,00 | 65,00 - 103,00 | 9010 | IK04, IK05 | IP20 | II | passiv Infrarot | AC | 97,00 - 98,00 | 48,00 - 64,00 | 10.000,00 - 40.000,00 | 360,00 | 50,00 - 60,00 | 0,20 | 78,00 - 250,00 | 6,00 - 20,00 | 5,00 - 20,00 | 2,00 - 5,00 | 110,00 - 240,00 | 2,50 | -25,00 - 50,00 | 2 oder 9 s | Flure/Korridore, Treppenhäuser, kleine Büros, Treppenhäuser, Großraumbüros, Konferenzräume, Klassenräume/Seminarräume | 92199 ¦ 92992, 93067 ¦ 92199 | https://cdn.ais-online.de/m2/86/64186/images/31/45191931px500x500.jpg https://cdn.ais-online.de/m2/86/64186/images/73/45194773px1000x1000.webp https://cdn.ais-online.de/m2/86/64186/images/15/48180315px1000x726.webp https://cdn.ais-online.de/m2/86/64186/images/10/48180810px999x999.webp
Decken Slave-Melder PD4-S-K-DE, weiß matt, ähnlich RAL9010 | 4007529924448 | 92444 | Bewegungsmelder | weiß | Deckeneinbau, Unterputz | matt, unbehandelt | Polycarbonat (PC) | 30,00 - 35,00 | 30,00 - 73,00 | 65,00 - 103,00 | 9010 | IK04, IK05 | IP20 | II | passiv Infrarot | AC | 97,00 - 98,00 | 48,00 - 64,00 | 10.000,00 - 40.000,00 | 360,00 | 50,00 - 60,00 | 0,20 | 78,00 - 250,00 | 6,00 - 20,00 | 5,00 - 20,00 | 2,00 - 5,00 | 110,00 - 240,00 | 2,50 | -25,00 - 50,00 | 2 oder 9 s | Flure/Korridore, Treppenhäuser, kleine Büros, Treppenhäuser, Großraumbüros, Konferenzräume, Klassenräume/Seminarräume | 92199 ¦ 92992, 93067 ¦ 92199 | https://cdn.ais-online.de/m2/86/64186/images/19/45192019px500x500.jpg https://cdn.ais-online.de/m2/86/64186/images/11/45194811px1000x1000.webp https://cdn.ais-online.de/m2/86/64186/images/67/48180267px1000x726.webp https://cdn.ais-online.de/m2/86/64186/images/96/48180796px999x999.webp
powered by Heinze