## B.E.G. Brück Electronic
B.E.G. Brück Electronic
Name | GTIN | HAN | Ausführung | Farbton | Montageart | Oberfläche | Werkstoff | Aufbauhöhe (mm) | Breite (mm) | Einbautiefe (mm) | Höhe (mm) | Tiefe (mm) | Funktion Einstellung Nachlaufzeit | Kontaktausführung | RAL-Nummer | Schlagfestigkeit | Schutzart (IP) | Schutzklasse | Sensortyp | Spannungsart | Ansprechhelligkeit (lx) | Anzahl der Kanäle | Erfassungsfeld Durchmesser auf Fußboden (mm) | Erfassungswinkel horizontal (Grad) | Frequenz (Hz) | Leistungsaufnahme (W) | max. Einschaltdauer (Sek) | max. Einschaltstrom (A) | max. Präsenzbereich (m²) | max. Reichweite frontal (m) | max. Reichweite zu einer Seite (m) | min. Einschaltdauer (Sek) | Montagehöhe (m) | Nennspannung (V) | Optimale Montagehöhe (m) | Schaltleistung (W) | Umgebungstemperatur (°C) | Anwendungsbereiche | Artikelnummer Zubehör | Schaltleistung LED | Mit Akustiksensor | Bilder
LUXOMAT® Wandmelder - Bewegungsmelder 1-Kanal |  |  | Bewegungsmelder | weiß | Unterputz | matt, unbehandelt | Polycarbonat (PC) | 26,00 | 87,00 | 35,00 | 87,00 | 61,00 | Einstellbare Nachlaufzeit | Schließer (NO) | 9010 | IK05 | IP20 | II | passiv Infrarot | AC | 2,00 - 2.000,00 | 1,00 | 12.000,00 | 180,00 | 50,00 - 60,00 | 0,50 - 0,80 | 600,00 - 960,00 | 165,00 | 150,00 | 3,00 | 10,00 | 15,00 - 60,00 | 1,00 - 2,20 | 110,00 - 240,00 | 1,10 | 2.300,00 | -25,00 - 50,00 | Treppenhäuser, Eingangsbereiche, Flure/Korridore, Treppenhäuser, Toiletten, Abstell-/Technikräume | 92655 ¦ 92630 ¦ 92631 ¦ 92632 ¦ 92633 ¦ 92634 ¦ 92139 ¦ 92141 ¦ 38947 ¦ 39076 ¦ 39222, 10880 ¦ 10882 ¦ 92630 ¦ 92631 ¦ 92632 ¦ 92633 ¦ 92634 ¦ 92139 ¦ 92141 ¦ 38947 ¦ 39076 ¦ 39222 | 300 W | ja | https://cdn.ais-online.de/m2/86/64186/images/15/45192015px500x500.jpg https://cdn.ais-online.de/m2/86/64186/images/37/48180237px1000x1000.webp https://cdn.ais-online.de/m2/86/64186/images/43/48180243px1000x1000.webp https://cdn.ais-online.de/m2/86/64186/images/05/48180305px1000x726.webp https://cdn.ais-online.de/m2/86/64186/images/20/48180820px999x999.webp https://cdn.ais-online.de/m2/86/64186/images/64/48180264px1000x726.webp https://cdn.ais-online.de/m2/86/64186/images/82/48180782px999x999.webp
Wand-Bewegungsmelder Indoor 180-R mit Rahmen, reinweiß matt, ähnlich RAL9010 | 4007529926237 | 92623 | Bewegungsmelder | weiß | Unterputz | matt, unbehandelt | Polycarbonat (PC) | 26,00 | 87,00 | 35,00 | 87,00 | 61,00 | Einstellbare Nachlaufzeit | Schließer (NO) | 9010 | IK05 | IP20 | II | passiv Infrarot | AC | 2,00 - 2.000,00 | 1,00 | 12.000,00 | 180,00 | 50,00 - 60,00 | 0,50 - 0,80 | 600,00 - 960,00 | 165,00 | 150,00 | 3,00 | 10,00 | 15,00 - 60,00 | 1,00 - 2,20 | 110,00 - 240,00 | 1,10 | 2.300,00 | -25,00 - 50,00 | Treppenhäuser, Eingangsbereiche, Flure/Korridore, Treppenhäuser, Toiletten, Abstell-/Technikräume | 92655 ¦ 92630 ¦ 92631 ¦ 92632 ¦ 92633 ¦ 92634 ¦ 92139 ¦ 92141 ¦ 38947 ¦ 39076 ¦ 39222, 10880 ¦ 10882 ¦ 92630 ¦ 92631 ¦ 92632 ¦ 92633 ¦ 92634 ¦ 92139 ¦ 92141 ¦ 38947 ¦ 39076 ¦ 39222 | 300 W | ja | https://cdn.ais-online.de/m2/86/64186/images/81/45191981px500x500.jpg https://cdn.ais-online.de/m2/86/64186/images/43/48180243px1000x1000.webp https://cdn.ais-online.de/m2/86/64186/images/64/48180264px1000x726.webp https://cdn.ais-online.de/m2/86/64186/images/82/48180782px999x999.webp
Wand-Bewegungsmelder Indoor 180-TR mit Rahmen, reinweiß matt, ähnlich RAL9010 | 4007529926503 | 92650 | Bewegungsmelder | weiß | Unterputz | matt, unbehandelt | Polycarbonat (PC) | 26,00 | 87,00 | 35,00 | 87,00 | 61,00 | Einstellbare Nachlaufzeit | Schließer (NO) | 9010 | IK05 | IP20 | II | passiv Infrarot | AC | 2,00 - 2.000,00 | 1,00 | 12.000,00 | 180,00 | 50,00 - 60,00 | 0,50 - 0,80 | 600,00 - 960,00 | 165,00 | 150,00 | 3,00 | 10,00 | 15,00 - 60,00 | 1,00 - 2,20 | 110,00 - 240,00 | 1,10 | 2.300,00 | -25,00 - 50,00 | Treppenhäuser, Eingangsbereiche, Flure/Korridore, Treppenhäuser, Toiletten, Abstell-/Technikräume | 92655 ¦ 92630 ¦ 92631 ¦ 92632 ¦ 92633 ¦ 92634 ¦ 92139 ¦ 92141 ¦ 38947 ¦ 39076 ¦ 39222, 10880 ¦ 10882 ¦ 92630 ¦ 92631 ¦ 92632 ¦ 92633 ¦ 92634 ¦ 92139 ¦ 92141 ¦ 38947 ¦ 39076 ¦ 39222 | 300 W | ja | https://cdn.ais-online.de/m2/86/64186/images/15/45192015px500x500.jpg https://cdn.ais-online.de/m2/86/64186/images/37/48180237px1000x1000.webp https://cdn.ais-online.de/m2/86/64186/images/05/48180305px1000x726.webp https://cdn.ais-online.de/m2/86/64186/images/20/48180820px999x999.webp
powered by Heinze