## B.E.G. Brück Electronic
B.E.G. Brück Electronic
Name | GTIN | HAN | Ausführung | Farbton | Montageart | Oberfläche | Werkstoff | Aufbauhöhe (mm) | Breite (mm) | Einbautiefe (mm) | Höhe (mm) | Tiefe (mm) | Funktion Einstellung Nachlaufzeit | Kontaktausführung | RAL-Nummer | Schlagfestigkeit | Schutzart (IP) | Schutzklasse | Sensortyp | Spannungsart | Ansprechhelligkeit (lx) | Anzahl der Kanäle | Erfassungsfeld Durchmesser auf Fußboden (mm) | Erfassungswinkel horizontal (Grad) | Frequenz (Hz) | Leistungsaufnahme (W) | max. Einschaltdauer (Sek) | max. Einschaltstrom (A) | max. Präsenzbereich (m²) | max. Reichweite frontal (m) | max. Reichweite zu einer Seite (m) | min. Einschaltdauer (Sek) | Montagehöhe (m) | Nennspannung (V) | Optimale Montagehöhe (m) | Schaltleistung (W) | Umgebungstemperatur (°C) | Schaltleistung LED | Mit Akustiksensor | Anwendungsbereiche | Artikelnummer Zubehör | Bilder
LUXOMAT® Wandmelder - Präsenzmelder 2-Kanal | 4007529921362 | 92136 | Präsenzmelder | weiß | Unterputz | matt, unbehandelt | Polycarbonat (PC) | 26,00 | 87,00 | 35,00 | 87,00 | 61,00 | Einstellbare Nachlaufzeit | Schließer (NO) | 9010 | IK05 | IP20 | II | passiv Infrarot | AC | 10,00 - 2.000,00 | 2,00 | 12.000,00 | 180,00 | 50,00 - 60,00 | 0,40 | 1.800,00 | 165,00 | 150,00 | 3,00 | 10,00 | 15,00 | 1,00 - 2,20 | 110,00 - 240,00 | 1,10 | 2.300,00 | -25,00 - 50,00 | 300 W | ja | Flure/Korridore, Toiletten, Eingangsbereiche, Treppenhäuser, Abstell-/Technikräume | 93067 ¦ 92475 ¦ 92159 ¦ 10880 ¦ 10882 ¦ 92630 ¦ 92631 ¦ 92632 ¦ 92633 ¦ 92634 ¦ 92139 ¦ 92141 ¦ 38947 ¦ 39076 ¦ 39222 | https://cdn.ais-online.de/m2/86/64186/images/59/45191859px500x500.jpg https://cdn.ais-online.de/m2/86/64186/images/32/48180232px1000x1000.webp https://cdn.ais-online.de/m2/86/64186/images/86/48180286px1000x726.webp https://cdn.ais-online.de/m2/86/64186/images/04/48180804px999x999.webp
powered by Heinze