## B.E.G. Brück Electronic
B.E.G. Brück Electronic
Name | GTIN | HAN | Ausführung | Farbton | Montageart | Oberfläche | Werkstoff | Aufbauhöhe (mm) | Breite (mm) | Einbautiefe (mm) | Höhe (mm) | Tiefe (mm) | RAL-Nummer | Schlagfestigkeit | Schutzart (IP) | Schutzklasse | Sensortyp | Ansprechhelligkeit (lx) | Anzahl der Eingänge für Lichtfühler | Durchmesser (mm) | Einbaudurchmesser (mm) | Erfassungsfeld Durchmesser auf Fußboden (mm) | Erfassungswinkel horizontal (Grad) | max. Präsenzbereich (m²) | max. Reichweite frontal (m) | max. Reichweite zu einer Seite (m) | Montagehöhe (m) | Optimale Montagehöhe (m) | Stromaufnahme (A) | Temperatursensor (°C) | Umgebungstemperatur (°C) | Anzahl PIR-Sensoren | Anwendungsbereiche | Artikelnummer Zubehör | Bilder
LUXOMAT®net KNX - KNX Gen7 Deluxe Präsenzmelder |  |  | Präsenzmelder | schwarz, weiß | Aufputz, Deckeneinbau, mit Stecksockel, Unterputz | matt, unbehandelt | Polycarbonat (PC) | 0,85 - 76,00 | 71,00 | 6,00 - 48,00 | 32,00 - 85,00 | 121,00 | 9005, 9010 | IK02, IK03, IK04, IK05 | IP20, IP54 | III | passiv Infrarot | 5,00 - 2.000,00 | 1,00 - 2,00 | 33,00 - 106,00 | 25,00 - 68,00 | 9.000,00 - 40.000,00 | 230,00 - 360,00 | 63,00 - 800,00 | 6,00 - 8,00 | 4,50 - 20,00 | 2,00 - 16,00 | 2,50 - 14,00 | 0,01 | -20,00 - 45,00 | -25,00 - 55,00 | 1, 3, 4 | Büros, Sitzungsräume, Schulen, Kindergärten, Krankenhäuser, Überwachung großer Flächen wie Tiefgaragen, Turnhallen, Lagerhallen, Laderampen, Säle, Überwachung einer gesamten Hausseite, von Lagern, Laderampen und Tiefgaragen | 93067 ¦ 92123 ¦ 93398 ¦ 93307 ¦ 93751 ¦ 93752 ¦ 93753 ¦ 93761 ¦ 93762 ¦ 93763 ¦ 92199 ¦ 93164 ¦ 93192, 93067 ¦ 92726 ¦ 92123 ¦ 93398 ¦ 92833 ¦ 92537 ¦ 92692 ¦ 92994 ¦ 92121, 93067 ¦ 92123 ¦ 93398 ¦ 93731 ¦ 93732 ¦ 93733 ¦ 93073 ¦ 93741 ¦ 93742 ¦ 93743 ¦ 92199 ¦ 93164 ¦ 93192, 93067 ¦ 92123 ¦ 93398 ¦ 93307 ¦ 93751 ¦ 93752 ¦ 93753 ¦ 93314 ¦ 93731 ¦ 93732 ¦ 93733 ¦ 93073 ¦ 93741 ¦ 93742 ¦ 93743 ¦ 92199 ¦ 93164 ¦ 93192, 93067 ¦ 92123 ¦ 93398 ¦ 93771 ¦ 93772 ¦ 93773 ¦ 92199 ¦ 93164 ¦ 93192, 93067 ¦ 92123 ¦ 93771 ¦ 93772 ¦ 93773 ¦ 92199 ¦ 93164 ¦ 93192, 93067 ¦ 92726 ¦ 92123 ¦ 93398 ¦ 93775 ¦ 93776 ¦ 93777 ¦ 93778, 93067 ¦ 92726 ¦ 92123 ¦ 93398 ¦ 92199, 93067 ¦ 92123 ¦ 93307 ¦ 93751 ¦ 93752 ¦ 93753 ¦ 93314 ¦ 93731 ¦ 93732 ¦ 93733 ¦ 93073 ¦ 93741 ¦ 93742 ¦ 93743 ¦ 92199 ¦ 93164 ¦ 93192, 93067 ¦ 92726 ¦ 92123 ¦ 92833 ¦ 92537 ¦ 92692 ¦ 92994 ¦ 92121, 93067 ¦ 92123 ¦ 93307 ¦ 93314 ¦ 93731 ¦ 93732 ¦ 93733 ¦ 93073 ¦ 93741 ¦ 93742 ¦ 93743 ¦ 92199 ¦ 93164 ¦ 93192, 93067 ¦ 92726 ¦ 92123 ¦ 93398 ¦ 92467 ¦ 97005 ¦ 97004 ¦ 97014 ¦ 97024, 93067 ¦ 92123 ¦ 93307 ¦ 93751 ¦ 93752 ¦ 93753 ¦ 93761 ¦ 93762 ¦ 93763 ¦ 92199 ¦ 93164 ¦ 93192 | https://cdn.ais-online.de/m2/86/64186/images/90/48128390px500x500.jpg https://cdn.ais-online.de/m2/86/64186/images/19/48128419px500x500.jpg https://cdn.ais-online.de/m2/86/64186/images/96/48128396px500x500.jpg https://cdn.ais-online.de/m2/86/64186/images/29/48128429px500x500.jpg https://cdn.ais-online.de/m2/86/64186/images/08/48128408px500x500.jpg https://cdn.ais-online.de/m2/86/64186/images/23/48128423px500x500.jpg https://cdn.ais-online.de/m2/86/64186/images/04/48128404px500x500.jpg https://cdn.ais-online.de/m2/86/64186/images/27/48128427px500x500.jpg https://cdn.ais-online.de/m2/86/64186/images/86/48128386px500x500.jpg https://cdn.ais-online.de/m2/86/64186/images/35/48128435px500x500.jpg https://cdn.ais-online.de/m2/86/64186/images/71/45191971px500x500.jpg https://cdn.ais-online.de/m2/86/64186/images/96/45192196px500x500.jpg https://cdn.ais-online.de/m2/86/64186/images/14/48128414px500x500.jpg https://cdn.ais-online.de/m2/86/64186/images/65/43617765px500x500.jpg https://cdn.ais-online.de/m2/86/64186/images/31/43211331px500x500.jpg https://cdn.ais-online.de/m2/86/64186/images/31/45194831px1000x1000.webp https://cdn.ais-online.de/m2/86/64186/images/55/48180255px1000x1000.webp https://cdn.ais-online.de/m2/86/64186/images/50/48180250px1000x1000.webp https://cdn.ais-online.de/m2/86/64186/images/54/48180254px1000x1000.webp https://cdn.ais-online.de/m2/86/64186/images/40/48180240px1000x1000.webp https://cdn.ais-online.de/m2/86/64186/images/57/48180257px1000x1000.webp https://cdn.ais-online.de/m2/86/64186/images/51/48180251px1000x1000.webp https://cdn.ais-online.de/m2/86/64186/images/25/48180225px1000x1000.webp https://cdn.ais-online.de/m2/86/64186/images/44/48180244px1000x1000.webp https://cdn.ais-online.de/m2/86/64186/images/75/45195175px1000x1000.webp https://cdn.ais-online.de/m2/86/64186/images/49/48180249px1000x1000.webp https://cdn.ais-online.de/m2/86/64186/images/29/48180229px1000x1000.webp https://cdn.ais-online.de/m2/86/64186/images/57/45195057px1000x1000.webp https://cdn.ais-online.de/m2/86/64186/images/33/48180233px1000x1000.webp https://cdn.ais-online.de/m2/86/64186/images/94/48180294px1000x726.webp https://cdn.ais-online.de/m2/86/64186/images/74/48180774px999x999.webp https://cdn.ais-online.de/m2/86/64186/images/13/48180313px1000x726.webp https://cdn.ais-online.de/m2/86/64186/images/95/48180795px999x999.webp https://cdn.ais-online.de/m2/86/64186/images/64/48180764px999x999.webp https://cdn.ais-online.de/m2/86/64186/images/25/48180825px999x999.webp https://cdn.ais-online.de/m2/86/64186/images/67/48180767px1000x726.webp https://cdn.ais-online.de/m2/86/64186/images/27/48180827px999x999.webp https://cdn.ais-online.de/m2/86/64186/images/83/48180783px999x999.webp
Decken KNX-Präsenzmelder PD11-KNXs-FLAT-DX-DE, weiß matt, ähnlich RAL9010 | 4007529935239 | 93523 | Präsenzmelder | schwarz, weiß | Aufputz, Deckeneinbau, mit Stecksockel, Unterputz | matt, unbehandelt | Polycarbonat (PC) | 0,85 - 76,00 | 71,00 | 6,00 - 48,00 | 32,00 - 85,00 | 121,00 | 9005, 9010 | IK02, IK03, IK04, IK05 | IP20, IP54 | III | passiv Infrarot | 5,00 - 2.000,00 | 1,00 - 2,00 | 33,00 - 106,00 | 25,00 - 68,00 | 9.000,00 - 40.000,00 | 230,00 - 360,00 | 63,00 - 800,00 | 6,00 - 8,00 | 4,50 - 20,00 | 2,00 - 16,00 | 2,50 - 14,00 | 0,01 | -20,00 - 45,00 | -25,00 - 55,00 | 1, 3, 4 | Büros, Sitzungsräume, Schulen, Kindergärten, Krankenhäuser, Überwachung großer Flächen wie Tiefgaragen, Turnhallen, Lagerhallen, Laderampen, Säle, Überwachung einer gesamten Hausseite, von Lagern, Laderampen und Tiefgaragen | 93067 ¦ 92123 ¦ 93398 ¦ 93307 ¦ 93751 ¦ 93752 ¦ 93753 ¦ 93761 ¦ 93762 ¦ 93763 ¦ 92199 ¦ 93164 ¦ 93192, 93067 ¦ 92726 ¦ 92123 ¦ 93398 ¦ 92833 ¦ 92537 ¦ 92692 ¦ 92994 ¦ 92121, 93067 ¦ 92123 ¦ 93398 ¦ 93731 ¦ 93732 ¦ 93733 ¦ 93073 ¦ 93741 ¦ 93742 ¦ 93743 ¦ 92199 ¦ 93164 ¦ 93192, 93067 ¦ 92123 ¦ 93398 ¦ 93307 ¦ 93751 ¦ 93752 ¦ 93753 ¦ 93314 ¦ 93731 ¦ 93732 ¦ 93733 ¦ 93073 ¦ 93741 ¦ 93742 ¦ 93743 ¦ 92199 ¦ 93164 ¦ 93192, 93067 ¦ 92123 ¦ 93398 ¦ 93771 ¦ 93772 ¦ 93773 ¦ 92199 ¦ 93164 ¦ 93192, 93067 ¦ 92123 ¦ 93771 ¦ 93772 ¦ 93773 ¦ 92199 ¦ 93164 ¦ 93192, 93067 ¦ 92726 ¦ 92123 ¦ 93398 ¦ 93775 ¦ 93776 ¦ 93777 ¦ 93778, 93067 ¦ 92726 ¦ 92123 ¦ 93398 ¦ 92199, 93067 ¦ 92123 ¦ 93307 ¦ 93751 ¦ 93752 ¦ 93753 ¦ 93314 ¦ 93731 ¦ 93732 ¦ 93733 ¦ 93073 ¦ 93741 ¦ 93742 ¦ 93743 ¦ 92199 ¦ 93164 ¦ 93192, 93067 ¦ 92726 ¦ 92123 ¦ 92833 ¦ 92537 ¦ 92692 ¦ 92994 ¦ 92121, 93067 ¦ 92123 ¦ 93307 ¦ 93314 ¦ 93731 ¦ 93732 ¦ 93733 ¦ 93073 ¦ 93741 ¦ 93742 ¦ 93743 ¦ 92199 ¦ 93164 ¦ 93192, 93067 ¦ 92726 ¦ 92123 ¦ 93398 ¦ 92467 ¦ 97005 ¦ 97004 ¦ 97014 ¦ 97024, 93067 ¦ 92123 ¦ 93307 ¦ 93751 ¦ 93752 ¦ 93753 ¦ 93761 ¦ 93762 ¦ 93763 ¦ 92199 ¦ 93164 ¦ 93192 | https://cdn.ais-online.de/m2/86/64186/images/96/45192196px500x500.jpg https://cdn.ais-online.de/m2/86/64186/images/57/45195057px1000x1000.webp https://cdn.ais-online.de/m2/86/64186/images/18/48180318px1000x726.webp https://cdn.ais-online.de/m2/86/64186/images/02/48180802px999x999.webp
Decken KNX-Präsenzmelder PD11-KNXs-FLAT-ST-DE, weiß matt, ähnlich RAL9010 | 4007529935222 | 93522 | Präsenzmelder | schwarz, weiß | Aufputz, Deckeneinbau, mit Stecksockel, Unterputz | matt, unbehandelt | Polycarbonat (PC) | 0,85 - 76,00 | 71,00 | 6,00 - 48,00 | 32,00 - 85,00 | 121,00 | 9005, 9010 | IK02, IK03, IK04, IK05 | IP20, IP54 | III | passiv Infrarot | 5,00 - 2.000,00 | 1,00 - 2,00 | 33,00 - 106,00 | 25,00 - 68,00 | 9.000,00 - 40.000,00 | 230,00 - 360,00 | 63,00 - 800,00 | 6,00 - 8,00 | 4,50 - 20,00 | 2,00 - 16,00 | 2,50 - 14,00 | 0,01 | -20,00 - 45,00 | -25,00 - 55,00 | 1, 3, 4 | Büros, Sitzungsräume, Schulen, Kindergärten, Krankenhäuser, Überwachung großer Flächen wie Tiefgaragen, Turnhallen, Lagerhallen, Laderampen, Säle, Überwachung einer gesamten Hausseite, von Lagern, Laderampen und Tiefgaragen | 93067 ¦ 92123 ¦ 93398 ¦ 93307 ¦ 93751 ¦ 93752 ¦ 93753 ¦ 93761 ¦ 93762 ¦ 93763 ¦ 92199 ¦ 93164 ¦ 93192, 93067 ¦ 92726 ¦ 92123 ¦ 93398 ¦ 92833 ¦ 92537 ¦ 92692 ¦ 92994 ¦ 92121, 93067 ¦ 92123 ¦ 93398 ¦ 93731 ¦ 93732 ¦ 93733 ¦ 93073 ¦ 93741 ¦ 93742 ¦ 93743 ¦ 92199 ¦ 93164 ¦ 93192, 93067 ¦ 92123 ¦ 93398 ¦ 93307 ¦ 93751 ¦ 93752 ¦ 93753 ¦ 93314 ¦ 93731 ¦ 93732 ¦ 93733 ¦ 93073 ¦ 93741 ¦ 93742 ¦ 93743 ¦ 92199 ¦ 93164 ¦ 93192, 93067 ¦ 92123 ¦ 93398 ¦ 93771 ¦ 93772 ¦ 93773 ¦ 92199 ¦ 93164 ¦ 93192, 93067 ¦ 92123 ¦ 93771 ¦ 93772 ¦ 93773 ¦ 92199 ¦ 93164 ¦ 93192, 93067 ¦ 92726 ¦ 92123 ¦ 93398 ¦ 93775 ¦ 93776 ¦ 93777 ¦ 93778, 93067 ¦ 92726 ¦ 92123 ¦ 93398 ¦ 92199, 93067 ¦ 92123 ¦ 93307 ¦ 93751 ¦ 93752 ¦ 93753 ¦ 93314 ¦ 93731 ¦ 93732 ¦ 93733 ¦ 93073 ¦ 93741 ¦ 93742 ¦ 93743 ¦ 92199 ¦ 93164 ¦ 93192, 93067 ¦ 92726 ¦ 92123 ¦ 92833 ¦ 92537 ¦ 92692 ¦ 92994 ¦ 92121, 93067 ¦ 92123 ¦ 93307 ¦ 93314 ¦ 93731 ¦ 93732 ¦ 93733 ¦ 93073 ¦ 93741 ¦ 93742 ¦ 93743 ¦ 92199 ¦ 93164 ¦ 93192, 93067 ¦ 92726 ¦ 92123 ¦ 93398 ¦ 92467 ¦ 97005 ¦ 97004 ¦ 97014 ¦ 97024, 93067 ¦ 92123 ¦ 93307 ¦ 93751 ¦ 93752 ¦ 93753 ¦ 93761 ¦ 93762 ¦ 93763 ¦ 92199 ¦ 93164 ¦ 93192 | https://cdn.ais-online.de/m2/86/64186/images/08/48128408px500x500.jpg https://cdn.ais-online.de/m2/86/64186/images/40/48180240px1000x1000.webp https://cdn.ais-online.de/m2/86/64186/images/03/48180303px1000x726.webp https://cdn.ais-online.de/m2/86/64186/images/25/48180825px999x999.webp
Decken KNX-Präsenzmelder PD2N-KNXs-DX-DE, weiß matt, ähnlich RAL9010 | 4007529935123 | 93512 | Präsenzmelder | schwarz, weiß | Aufputz, Deckeneinbau, mit Stecksockel, Unterputz | matt, unbehandelt | Polycarbonat (PC) | 0,85 - 76,00 | 71,00 | 6,00 - 48,00 | 32,00 - 85,00 | 121,00 | 9005, 9010 | IK02, IK03, IK04, IK05 | IP20, IP54 | III | passiv Infrarot | 5,00 - 2.000,00 | 1,00 - 2,00 | 33,00 - 106,00 | 25,00 - 68,00 | 9.000,00 - 40.000,00 | 230,00 - 360,00 | 63,00 - 800,00 | 6,00 - 8,00 | 4,50 - 20,00 | 2,00 - 16,00 | 2,50 - 14,00 | 0,01 | -20,00 - 45,00 | -25,00 - 55,00 | 1, 3, 4 | Büros, Sitzungsräume, Schulen, Kindergärten, Krankenhäuser, Überwachung großer Flächen wie Tiefgaragen, Turnhallen, Lagerhallen, Laderampen, Säle, Überwachung einer gesamten Hausseite, von Lagern, Laderampen und Tiefgaragen | 93067 ¦ 92123 ¦ 93398 ¦ 93307 ¦ 93751 ¦ 93752 ¦ 93753 ¦ 93761 ¦ 93762 ¦ 93763 ¦ 92199 ¦ 93164 ¦ 93192, 93067 ¦ 92726 ¦ 92123 ¦ 93398 ¦ 92833 ¦ 92537 ¦ 92692 ¦ 92994 ¦ 92121, 93067 ¦ 92123 ¦ 93398 ¦ 93731 ¦ 93732 ¦ 93733 ¦ 93073 ¦ 93741 ¦ 93742 ¦ 93743 ¦ 92199 ¦ 93164 ¦ 93192, 93067 ¦ 92123 ¦ 93398 ¦ 93307 ¦ 93751 ¦ 93752 ¦ 93753 ¦ 93314 ¦ 93731 ¦ 93732 ¦ 93733 ¦ 93073 ¦ 93741 ¦ 93742 ¦ 93743 ¦ 92199 ¦ 93164 ¦ 93192, 93067 ¦ 92123 ¦ 93398 ¦ 93771 ¦ 93772 ¦ 93773 ¦ 92199 ¦ 93164 ¦ 93192, 93067 ¦ 92123 ¦ 93771 ¦ 93772 ¦ 93773 ¦ 92199 ¦ 93164 ¦ 93192, 93067 ¦ 92726 ¦ 92123 ¦ 93398 ¦ 93775 ¦ 93776 ¦ 93777 ¦ 93778, 93067 ¦ 92726 ¦ 92123 ¦ 93398 ¦ 92199, 93067 ¦ 92123 ¦ 93307 ¦ 93751 ¦ 93752 ¦ 93753 ¦ 93314 ¦ 93731 ¦ 93732 ¦ 93733 ¦ 93073 ¦ 93741 ¦ 93742 ¦ 93743 ¦ 92199 ¦ 93164 ¦ 93192, 93067 ¦ 92726 ¦ 92123 ¦ 92833 ¦ 92537 ¦ 92692 ¦ 92994 ¦ 92121, 93067 ¦ 92123 ¦ 93307 ¦ 93314 ¦ 93731 ¦ 93732 ¦ 93733 ¦ 93073 ¦ 93741 ¦ 93742 ¦ 93743 ¦ 92199 ¦ 93164 ¦ 93192, 93067 ¦ 92726 ¦ 92123 ¦ 93398 ¦ 92467 ¦ 97005 ¦ 97004 ¦ 97014 ¦ 97024, 93067 ¦ 92123 ¦ 93307 ¦ 93751 ¦ 93752 ¦ 93753 ¦ 93761 ¦ 93762 ¦ 93763 ¦ 92199 ¦ 93164 ¦ 93192 | https://cdn.ais-online.de/m2/86/64186/images/17/48128417px500x500.jpg https://cdn.ais-online.de/m2/86/64186/images/75/45195175px1000x1000.webp https://cdn.ais-online.de/m2/86/64186/images/77/48180277px1000x726.webp https://cdn.ais-online.de/m2/86/64186/images/24/48180824px999x999.webp
Decken KNX-Präsenzmelder PD2N-KNXs-DX-UP, weiß matt, ähnlich RAL9010 | 4007529935130 | 93513 | Präsenzmelder | schwarz, weiß | Aufputz, Deckeneinbau, mit Stecksockel, Unterputz | matt, unbehandelt | Polycarbonat (PC) | 0,85 - 76,00 | 71,00 | 6,00 - 48,00 | 32,00 - 85,00 | 121,00 | 9005, 9010 | IK02, IK03, IK04, IK05 | IP20, IP54 | III | passiv Infrarot | 5,00 - 2.000,00 | 1,00 - 2,00 | 33,00 - 106,00 | 25,00 - 68,00 | 9.000,00 - 40.000,00 | 230,00 - 360,00 | 63,00 - 800,00 | 6,00 - 8,00 | 4,50 - 20,00 | 2,00 - 16,00 | 2,50 - 14,00 | 0,01 | -20,00 - 45,00 | -25,00 - 55,00 | 1, 3, 4 | Büros, Sitzungsräume, Schulen, Kindergärten, Krankenhäuser, Überwachung großer Flächen wie Tiefgaragen, Turnhallen, Lagerhallen, Laderampen, Säle, Überwachung einer gesamten Hausseite, von Lagern, Laderampen und Tiefgaragen | 93067 ¦ 92123 ¦ 93398 ¦ 93307 ¦ 93751 ¦ 93752 ¦ 93753 ¦ 93761 ¦ 93762 ¦ 93763 ¦ 92199 ¦ 93164 ¦ 93192, 93067 ¦ 92726 ¦ 92123 ¦ 93398 ¦ 92833 ¦ 92537 ¦ 92692 ¦ 92994 ¦ 92121, 93067 ¦ 92123 ¦ 93398 ¦ 93731 ¦ 93732 ¦ 93733 ¦ 93073 ¦ 93741 ¦ 93742 ¦ 93743 ¦ 92199 ¦ 93164 ¦ 93192, 93067 ¦ 92123 ¦ 93398 ¦ 93307 ¦ 93751 ¦ 93752 ¦ 93753 ¦ 93314 ¦ 93731 ¦ 93732 ¦ 93733 ¦ 93073 ¦ 93741 ¦ 93742 ¦ 93743 ¦ 92199 ¦ 93164 ¦ 93192, 93067 ¦ 92123 ¦ 93398 ¦ 93771 ¦ 93772 ¦ 93773 ¦ 92199 ¦ 93164 ¦ 93192, 93067 ¦ 92123 ¦ 93771 ¦ 93772 ¦ 93773 ¦ 92199 ¦ 93164 ¦ 93192, 93067 ¦ 92726 ¦ 92123 ¦ 93398 ¦ 93775 ¦ 93776 ¦ 93777 ¦ 93778, 93067 ¦ 92726 ¦ 92123 ¦ 93398 ¦ 92199, 93067 ¦ 92123 ¦ 93307 ¦ 93751 ¦ 93752 ¦ 93753 ¦ 93314 ¦ 93731 ¦ 93732 ¦ 93733 ¦ 93073 ¦ 93741 ¦ 93742 ¦ 93743 ¦ 92199 ¦ 93164 ¦ 93192, 93067 ¦ 92726 ¦ 92123 ¦ 92833 ¦ 92537 ¦ 92692 ¦ 92994 ¦ 92121, 93067 ¦ 92123 ¦ 93307 ¦ 93314 ¦ 93731 ¦ 93732 ¦ 93733 ¦ 93073 ¦ 93741 ¦ 93742 ¦ 93743 ¦ 92199 ¦ 93164 ¦ 93192, 93067 ¦ 92726 ¦ 92123 ¦ 93398 ¦ 92467 ¦ 97005 ¦ 97004 ¦ 97014 ¦ 97024, 93067 ¦ 92123 ¦ 93307 ¦ 93751 ¦ 93752 ¦ 93753 ¦ 93761 ¦ 93762 ¦ 93763 ¦ 92199 ¦ 93164 ¦ 93192 | https://cdn.ais-online.de/m2/86/64186/images/90/48128390px500x500.jpg https://cdn.ais-online.de/m2/86/64186/images/65/43617765px500x500.jpg https://cdn.ais-online.de/m2/86/64186/images/31/45194831px1000x1000.webp https://cdn.ais-online.de/m2/86/64186/images/94/48180294px1000x726.webp https://cdn.ais-online.de/m2/86/64186/images/74/48180774px999x999.webp
Decken KNX-Präsenzmelder PD2N-KNXs-ST-DE, weiß matt, ähnlich RAL9010 | 4007529935109 | 93510 | Präsenzmelder | schwarz, weiß | Aufputz, Deckeneinbau, mit Stecksockel, Unterputz | matt, unbehandelt | Polycarbonat (PC) | 0,85 - 76,00 | 71,00 | 6,00 - 48,00 | 32,00 - 85,00 | 121,00 | 9005, 9010 | IK02, IK03, IK04, IK05 | IP20, IP54 | III | passiv Infrarot | 5,00 - 2.000,00 | 1,00 - 2,00 | 33,00 - 106,00 | 25,00 - 68,00 | 9.000,00 - 40.000,00 | 230,00 - 360,00 | 63,00 - 800,00 | 6,00 - 8,00 | 4,50 - 20,00 | 2,00 - 16,00 | 2,50 - 14,00 | 0,01 | -20,00 - 45,00 | -25,00 - 55,00 | 1, 3, 4 | Büros, Sitzungsräume, Schulen, Kindergärten, Krankenhäuser, Überwachung großer Flächen wie Tiefgaragen, Turnhallen, Lagerhallen, Laderampen, Säle, Überwachung einer gesamten Hausseite, von Lagern, Laderampen und Tiefgaragen | 93067 ¦ 92123 ¦ 93398 ¦ 93307 ¦ 93751 ¦ 93752 ¦ 93753 ¦ 93761 ¦ 93762 ¦ 93763 ¦ 92199 ¦ 93164 ¦ 93192, 93067 ¦ 92726 ¦ 92123 ¦ 93398 ¦ 92833 ¦ 92537 ¦ 92692 ¦ 92994 ¦ 92121, 93067 ¦ 92123 ¦ 93398 ¦ 93731 ¦ 93732 ¦ 93733 ¦ 93073 ¦ 93741 ¦ 93742 ¦ 93743 ¦ 92199 ¦ 93164 ¦ 93192, 93067 ¦ 92123 ¦ 93398 ¦ 93307 ¦ 93751 ¦ 93752 ¦ 93753 ¦ 93314 ¦ 93731 ¦ 93732 ¦ 93733 ¦ 93073 ¦ 93741 ¦ 93742 ¦ 93743 ¦ 92199 ¦ 93164 ¦ 93192, 93067 ¦ 92123 ¦ 93398 ¦ 93771 ¦ 93772 ¦ 93773 ¦ 92199 ¦ 93164 ¦ 93192, 93067 ¦ 92123 ¦ 93771 ¦ 93772 ¦ 93773 ¦ 92199 ¦ 93164 ¦ 93192, 93067 ¦ 92726 ¦ 92123 ¦ 93398 ¦ 93775 ¦ 93776 ¦ 93777 ¦ 93778, 93067 ¦ 92726 ¦ 92123 ¦ 93398 ¦ 92199, 93067 ¦ 92123 ¦ 93307 ¦ 93751 ¦ 93752 ¦ 93753 ¦ 93314 ¦ 93731 ¦ 93732 ¦ 93733 ¦ 93073 ¦ 93741 ¦ 93742 ¦ 93743 ¦ 92199 ¦ 93164 ¦ 93192, 93067 ¦ 92726 ¦ 92123 ¦ 92833 ¦ 92537 ¦ 92692 ¦ 92994 ¦ 92121, 93067 ¦ 92123 ¦ 93307 ¦ 93314 ¦ 93731 ¦ 93732 ¦ 93733 ¦ 93073 ¦ 93741 ¦ 93742 ¦ 93743 ¦ 92199 ¦ 93164 ¦ 93192, 93067 ¦ 92726 ¦ 92123 ¦ 93398 ¦ 92467 ¦ 97005 ¦ 97004 ¦ 97014 ¦ 97024, 93067 ¦ 92123 ¦ 93307 ¦ 93751 ¦ 93752 ¦ 93753 ¦ 93761 ¦ 93762 ¦ 93763 ¦ 92199 ¦ 93164 ¦ 93192 | https://cdn.ais-online.de/m2/86/64186/images/86/48128386px500x500.jpg https://cdn.ais-online.de/m2/86/64186/images/44/48180244px1000x1000.webp https://cdn.ais-online.de/m2/86/64186/images/16/48180316px1000x726.webp https://cdn.ais-online.de/m2/86/64186/images/76/48180776px999x999.webp
Decken KNX-Präsenzmelder PD2N-KNXs-ST-UP, weiß matt, ähnlich RAL9010 | 4007529935116 | 93511 | Präsenzmelder | schwarz, weiß | Aufputz, Deckeneinbau, mit Stecksockel, Unterputz | matt, unbehandelt | Polycarbonat (PC) | 0,85 - 76,00 | 71,00 | 6,00 - 48,00 | 32,00 - 85,00 | 121,00 | 9005, 9010 | IK02, IK03, IK04, IK05 | IP20, IP54 | III | passiv Infrarot | 5,00 - 2.000,00 | 1,00 - 2,00 | 33,00 - 106,00 | 25,00 - 68,00 | 9.000,00 - 40.000,00 | 230,00 - 360,00 | 63,00 - 800,00 | 6,00 - 8,00 | 4,50 - 20,00 | 2,00 - 16,00 | 2,50 - 14,00 | 0,01 | -20,00 - 45,00 | -25,00 - 55,00 | 1, 3, 4 | Büros, Sitzungsräume, Schulen, Kindergärten, Krankenhäuser, Überwachung großer Flächen wie Tiefgaragen, Turnhallen, Lagerhallen, Laderampen, Säle, Überwachung einer gesamten Hausseite, von Lagern, Laderampen und Tiefgaragen | 93067 ¦ 92123 ¦ 93398 ¦ 93307 ¦ 93751 ¦ 93752 ¦ 93753 ¦ 93761 ¦ 93762 ¦ 93763 ¦ 92199 ¦ 93164 ¦ 93192, 93067 ¦ 92726 ¦ 92123 ¦ 93398 ¦ 92833 ¦ 92537 ¦ 92692 ¦ 92994 ¦ 92121, 93067 ¦ 92123 ¦ 93398 ¦ 93731 ¦ 93732 ¦ 93733 ¦ 93073 ¦ 93741 ¦ 93742 ¦ 93743 ¦ 92199 ¦ 93164 ¦ 93192, 93067 ¦ 92123 ¦ 93398 ¦ 93307 ¦ 93751 ¦ 93752 ¦ 93753 ¦ 93314 ¦ 93731 ¦ 93732 ¦ 93733 ¦ 93073 ¦ 93741 ¦ 93742 ¦ 93743 ¦ 92199 ¦ 93164 ¦ 93192, 93067 ¦ 92123 ¦ 93398 ¦ 93771 ¦ 93772 ¦ 93773 ¦ 92199 ¦ 93164 ¦ 93192, 93067 ¦ 92123 ¦ 93771 ¦ 93772 ¦ 93773 ¦ 92199 ¦ 93164 ¦ 93192, 93067 ¦ 92726 ¦ 92123 ¦ 93398 ¦ 93775 ¦ 93776 ¦ 93777 ¦ 93778, 93067 ¦ 92726 ¦ 92123 ¦ 93398 ¦ 92199, 93067 ¦ 92123 ¦ 93307 ¦ 93751 ¦ 93752 ¦ 93753 ¦ 93314 ¦ 93731 ¦ 93732 ¦ 93733 ¦ 93073 ¦ 93741 ¦ 93742 ¦ 93743 ¦ 92199 ¦ 93164 ¦ 93192, 93067 ¦ 92726 ¦ 92123 ¦ 92833 ¦ 92537 ¦ 92692 ¦ 92994 ¦ 92121, 93067 ¦ 92123 ¦ 93307 ¦ 93314 ¦ 93731 ¦ 93732 ¦ 93733 ¦ 93073 ¦ 93741 ¦ 93742 ¦ 93743 ¦ 92199 ¦ 93164 ¦ 93192, 93067 ¦ 92726 ¦ 92123 ¦ 93398 ¦ 92467 ¦ 97005 ¦ 97004 ¦ 97014 ¦ 97024, 93067 ¦ 92123 ¦ 93307 ¦ 93751 ¦ 93752 ¦ 93753 ¦ 93761 ¦ 93762 ¦ 93763 ¦ 92199 ¦ 93164 ¦ 93192 | https://cdn.ais-online.de/m2/86/64186/images/14/48128414px500x500.jpg https://cdn.ais-online.de/m2/86/64186/images/33/48180233px1000x1000.webp https://cdn.ais-online.de/m2/86/64186/images/69/48180269px1000x726.webp https://cdn.ais-online.de/m2/86/64186/images/77/48180777px999x999.webp
Decken KNX-Präsenzmelder PD4-KNXs-GH-DX-AP, weiß matt, ähnlich RAL9010 | 4007529935185 | 93518 | Präsenzmelder | schwarz, weiß | Aufputz, Deckeneinbau, mit Stecksockel, Unterputz | matt, unbehandelt | Polycarbonat (PC) | 0,85 - 76,00 | 71,00 | 6,00 - 48,00 | 32,00 - 85,00 | 121,00 | 9005, 9010 | IK02, IK03, IK04, IK05 | IP20, IP54 | III | passiv Infrarot | 5,00 - 2.000,00 | 1,00 - 2,00 | 33,00 - 106,00 | 25,00 - 68,00 | 9.000,00 - 40.000,00 | 230,00 - 360,00 | 63,00 - 800,00 | 6,00 - 8,00 | 4,50 - 20,00 | 2,00 - 16,00 | 2,50 - 14,00 | 0,01 | -20,00 - 45,00 | -25,00 - 55,00 | 1, 3, 4 | Büros, Sitzungsräume, Schulen, Kindergärten, Krankenhäuser, Überwachung großer Flächen wie Tiefgaragen, Turnhallen, Lagerhallen, Laderampen, Säle, Überwachung einer gesamten Hausseite, von Lagern, Laderampen und Tiefgaragen | 93067 ¦ 92123 ¦ 93398 ¦ 93307 ¦ 93751 ¦ 93752 ¦ 93753 ¦ 93761 ¦ 93762 ¦ 93763 ¦ 92199 ¦ 93164 ¦ 93192, 93067 ¦ 92726 ¦ 92123 ¦ 93398 ¦ 92833 ¦ 92537 ¦ 92692 ¦ 92994 ¦ 92121, 93067 ¦ 92123 ¦ 93398 ¦ 93731 ¦ 93732 ¦ 93733 ¦ 93073 ¦ 93741 ¦ 93742 ¦ 93743 ¦ 92199 ¦ 93164 ¦ 93192, 93067 ¦ 92123 ¦ 93398 ¦ 93307 ¦ 93751 ¦ 93752 ¦ 93753 ¦ 93314 ¦ 93731 ¦ 93732 ¦ 93733 ¦ 93073 ¦ 93741 ¦ 93742 ¦ 93743 ¦ 92199 ¦ 93164 ¦ 93192, 93067 ¦ 92123 ¦ 93398 ¦ 93771 ¦ 93772 ¦ 93773 ¦ 92199 ¦ 93164 ¦ 93192, 93067 ¦ 92123 ¦ 93771 ¦ 93772 ¦ 93773 ¦ 92199 ¦ 93164 ¦ 93192, 93067 ¦ 92726 ¦ 92123 ¦ 93398 ¦ 93775 ¦ 93776 ¦ 93777 ¦ 93778, 93067 ¦ 92726 ¦ 92123 ¦ 93398 ¦ 92199, 93067 ¦ 92123 ¦ 93307 ¦ 93751 ¦ 93752 ¦ 93753 ¦ 93314 ¦ 93731 ¦ 93732 ¦ 93733 ¦ 93073 ¦ 93741 ¦ 93742 ¦ 93743 ¦ 92199 ¦ 93164 ¦ 93192, 93067 ¦ 92726 ¦ 92123 ¦ 92833 ¦ 92537 ¦ 92692 ¦ 92994 ¦ 92121, 93067 ¦ 92123 ¦ 93307 ¦ 93314 ¦ 93731 ¦ 93732 ¦ 93733 ¦ 93073 ¦ 93741 ¦ 93742 ¦ 93743 ¦ 92199 ¦ 93164 ¦ 93192, 93067 ¦ 92726 ¦ 92123 ¦ 93398 ¦ 92467 ¦ 97005 ¦ 97004 ¦ 97014 ¦ 97024, 93067 ¦ 92123 ¦ 93307 ¦ 93751 ¦ 93752 ¦ 93753 ¦ 93761 ¦ 93762 ¦ 93763 ¦ 92199 ¦ 93164 ¦ 93192 | https://cdn.ais-online.de/m2/86/64186/images/04/48128404px500x500.jpg https://cdn.ais-online.de/m2/86/64186/images/51/48180251px1000x1000.webp https://cdn.ais-online.de/m2/86/64186/images/82/48180282px1000x726.webp https://cdn.ais-online.de/m2/86/64186/images/67/48180767px1000x726.webp
Decken KNX-Präsenzmelder PD4N-KNXs-DX-DE, weiß matt, ähnlich RAL9010 | 4007529935161 | 93516 | Präsenzmelder | schwarz, weiß | Aufputz, Deckeneinbau, mit Stecksockel, Unterputz | matt, unbehandelt | Polycarbonat (PC) | 0,85 - 76,00 | 71,00 | 6,00 - 48,00 | 32,00 - 85,00 | 121,00 | 9005, 9010 | IK02, IK03, IK04, IK05 | IP20, IP54 | III | passiv Infrarot | 5,00 - 2.000,00 | 1,00 - 2,00 | 33,00 - 106,00 | 25,00 - 68,00 | 9.000,00 - 40.000,00 | 230,00 - 360,00 | 63,00 - 800,00 | 6,00 - 8,00 | 4,50 - 20,00 | 2,00 - 16,00 | 2,50 - 14,00 | 0,01 | -20,00 - 45,00 | -25,00 - 55,00 | 1, 3, 4 | Büros, Sitzungsräume, Schulen, Kindergärten, Krankenhäuser, Überwachung großer Flächen wie Tiefgaragen, Turnhallen, Lagerhallen, Laderampen, Säle, Überwachung einer gesamten Hausseite, von Lagern, Laderampen und Tiefgaragen | 93067 ¦ 92123 ¦ 93398 ¦ 93307 ¦ 93751 ¦ 93752 ¦ 93753 ¦ 93761 ¦ 93762 ¦ 93763 ¦ 92199 ¦ 93164 ¦ 93192, 93067 ¦ 92726 ¦ 92123 ¦ 93398 ¦ 92833 ¦ 92537 ¦ 92692 ¦ 92994 ¦ 92121, 93067 ¦ 92123 ¦ 93398 ¦ 93731 ¦ 93732 ¦ 93733 ¦ 93073 ¦ 93741 ¦ 93742 ¦ 93743 ¦ 92199 ¦ 93164 ¦ 93192, 93067 ¦ 92123 ¦ 93398 ¦ 93307 ¦ 93751 ¦ 93752 ¦ 93753 ¦ 93314 ¦ 93731 ¦ 93732 ¦ 93733 ¦ 93073 ¦ 93741 ¦ 93742 ¦ 93743 ¦ 92199 ¦ 93164 ¦ 93192, 93067 ¦ 92123 ¦ 93398 ¦ 93771 ¦ 93772 ¦ 93773 ¦ 92199 ¦ 93164 ¦ 93192, 93067 ¦ 92123 ¦ 93771 ¦ 93772 ¦ 93773 ¦ 92199 ¦ 93164 ¦ 93192, 93067 ¦ 92726 ¦ 92123 ¦ 93398 ¦ 93775 ¦ 93776 ¦ 93777 ¦ 93778, 93067 ¦ 92726 ¦ 92123 ¦ 93398 ¦ 92199, 93067 ¦ 92123 ¦ 93307 ¦ 93751 ¦ 93752 ¦ 93753 ¦ 93314 ¦ 93731 ¦ 93732 ¦ 93733 ¦ 93073 ¦ 93741 ¦ 93742 ¦ 93743 ¦ 92199 ¦ 93164 ¦ 93192, 93067 ¦ 92726 ¦ 92123 ¦ 92833 ¦ 92537 ¦ 92692 ¦ 92994 ¦ 92121, 93067 ¦ 92123 ¦ 93307 ¦ 93314 ¦ 93731 ¦ 93732 ¦ 93733 ¦ 93073 ¦ 93741 ¦ 93742 ¦ 93743 ¦ 92199 ¦ 93164 ¦ 93192, 93067 ¦ 92726 ¦ 92123 ¦ 93398 ¦ 92467 ¦ 97005 ¦ 97004 ¦ 97014 ¦ 97024, 93067 ¦ 92123 ¦ 93307 ¦ 93751 ¦ 93752 ¦ 93753 ¦ 93761 ¦ 93762 ¦ 93763 ¦ 92199 ¦ 93164 ¦ 93192 | https://cdn.ais-online.de/m2/86/64186/images/71/45191971px500x500.jpg https://cdn.ais-online.de/m2/86/64186/images/29/48180229px1000x1000.webp https://cdn.ais-online.de/m2/86/64186/images/72/48180272px1000x726.webp https://cdn.ais-online.de/m2/86/64186/images/00/48180800px999x999.webp
Decken KNX-Präsenzmelder PD4N-KNXs-DX-UP, weiß matt, ähnlich RAL9010 | 4007529935178 | 93517 | Präsenzmelder | schwarz, weiß | Aufputz, Deckeneinbau, mit Stecksockel, Unterputz | matt, unbehandelt | Polycarbonat (PC) | 0,85 - 76,00 | 71,00 | 6,00 - 48,00 | 32,00 - 85,00 | 121,00 | 9005, 9010 | IK02, IK03, IK04, IK05 | IP20, IP54 | III | passiv Infrarot | 5,00 - 2.000,00 | 1,00 - 2,00 | 33,00 - 106,00 | 25,00 - 68,00 | 9.000,00 - 40.000,00 | 230,00 - 360,00 | 63,00 - 800,00 | 6,00 - 8,00 | 4,50 - 20,00 | 2,00 - 16,00 | 2,50 - 14,00 | 0,01 | -20,00 - 45,00 | -25,00 - 55,00 | 1, 3, 4 | Büros, Sitzungsräume, Schulen, Kindergärten, Krankenhäuser, Überwachung großer Flächen wie Tiefgaragen, Turnhallen, Lagerhallen, Laderampen, Säle, Überwachung einer gesamten Hausseite, von Lagern, Laderampen und Tiefgaragen | 93067 ¦ 92123 ¦ 93398 ¦ 93307 ¦ 93751 ¦ 93752 ¦ 93753 ¦ 93761 ¦ 93762 ¦ 93763 ¦ 92199 ¦ 93164 ¦ 93192, 93067 ¦ 92726 ¦ 92123 ¦ 93398 ¦ 92833 ¦ 92537 ¦ 92692 ¦ 92994 ¦ 92121, 93067 ¦ 92123 ¦ 93398 ¦ 93731 ¦ 93732 ¦ 93733 ¦ 93073 ¦ 93741 ¦ 93742 ¦ 93743 ¦ 92199 ¦ 93164 ¦ 93192, 93067 ¦ 92123 ¦ 93398 ¦ 93307 ¦ 93751 ¦ 93752 ¦ 93753 ¦ 93314 ¦ 93731 ¦ 93732 ¦ 93733 ¦ 93073 ¦ 93741 ¦ 93742 ¦ 93743 ¦ 92199 ¦ 93164 ¦ 93192, 93067 ¦ 92123 ¦ 93398 ¦ 93771 ¦ 93772 ¦ 93773 ¦ 92199 ¦ 93164 ¦ 93192, 93067 ¦ 92123 ¦ 93771 ¦ 93772 ¦ 93773 ¦ 92199 ¦ 93164 ¦ 93192, 93067 ¦ 92726 ¦ 92123 ¦ 93398 ¦ 93775 ¦ 93776 ¦ 93777 ¦ 93778, 93067 ¦ 92726 ¦ 92123 ¦ 93398 ¦ 92199, 93067 ¦ 92123 ¦ 93307 ¦ 93751 ¦ 93752 ¦ 93753 ¦ 93314 ¦ 93731 ¦ 93732 ¦ 93733 ¦ 93073 ¦ 93741 ¦ 93742 ¦ 93743 ¦ 92199 ¦ 93164 ¦ 93192, 93067 ¦ 92726 ¦ 92123 ¦ 92833 ¦ 92537 ¦ 92692 ¦ 92994 ¦ 92121, 93067 ¦ 92123 ¦ 93307 ¦ 93314 ¦ 93731 ¦ 93732 ¦ 93733 ¦ 93073 ¦ 93741 ¦ 93742 ¦ 93743 ¦ 92199 ¦ 93164 ¦ 93192, 93067 ¦ 92726 ¦ 92123 ¦ 93398 ¦ 92467 ¦ 97005 ¦ 97004 ¦ 97014 ¦ 97024, 93067 ¦ 92123 ¦ 93307 ¦ 93751 ¦ 93752 ¦ 93753 ¦ 93761 ¦ 93762 ¦ 93763 ¦ 92199 ¦ 93164 ¦ 93192 | https://cdn.ais-online.de/m2/86/64186/images/35/48128435px500x500.jpg https://cdn.ais-online.de/m2/86/64186/images/31/43211331px500x500.jpg https://cdn.ais-online.de/m2/86/64186/images/49/48180249px1000x1000.webp https://cdn.ais-online.de/m2/86/64186/images/91/48180291px1000x726.webp https://cdn.ais-online.de/m2/86/64186/images/83/48180783px999x999.webp
Decken KNX-Präsenzmelder PD4N-KNXs-ST-DE, weiß matt, ähnlich RAL9010 | 4007529935147 | 93514 | Präsenzmelder | schwarz, weiß | Aufputz, Deckeneinbau, mit Stecksockel, Unterputz | matt, unbehandelt | Polycarbonat (PC) | 0,85 - 76,00 | 71,00 | 6,00 - 48,00 | 32,00 - 85,00 | 121,00 | 9005, 9010 | IK02, IK03, IK04, IK05 | IP20, IP54 | III | passiv Infrarot | 5,00 - 2.000,00 | 1,00 - 2,00 | 33,00 - 106,00 | 25,00 - 68,00 | 9.000,00 - 40.000,00 | 230,00 - 360,00 | 63,00 - 800,00 | 6,00 - 8,00 | 4,50 - 20,00 | 2,00 - 16,00 | 2,50 - 14,00 | 0,01 | -20,00 - 45,00 | -25,00 - 55,00 | 1, 3, 4 | Büros, Sitzungsräume, Schulen, Kindergärten, Krankenhäuser, Überwachung großer Flächen wie Tiefgaragen, Turnhallen, Lagerhallen, Laderampen, Säle, Überwachung einer gesamten Hausseite, von Lagern, Laderampen und Tiefgaragen | 93067 ¦ 92123 ¦ 93398 ¦ 93307 ¦ 93751 ¦ 93752 ¦ 93753 ¦ 93761 ¦ 93762 ¦ 93763 ¦ 92199 ¦ 93164 ¦ 93192, 93067 ¦ 92726 ¦ 92123 ¦ 93398 ¦ 92833 ¦ 92537 ¦ 92692 ¦ 92994 ¦ 92121, 93067 ¦ 92123 ¦ 93398 ¦ 93731 ¦ 93732 ¦ 93733 ¦ 93073 ¦ 93741 ¦ 93742 ¦ 93743 ¦ 92199 ¦ 93164 ¦ 93192, 93067 ¦ 92123 ¦ 93398 ¦ 93307 ¦ 93751 ¦ 93752 ¦ 93753 ¦ 93314 ¦ 93731 ¦ 93732 ¦ 93733 ¦ 93073 ¦ 93741 ¦ 93742 ¦ 93743 ¦ 92199 ¦ 93164 ¦ 93192, 93067 ¦ 92123 ¦ 93398 ¦ 93771 ¦ 93772 ¦ 93773 ¦ 92199 ¦ 93164 ¦ 93192, 93067 ¦ 92123 ¦ 93771 ¦ 93772 ¦ 93773 ¦ 92199 ¦ 93164 ¦ 93192, 93067 ¦ 92726 ¦ 92123 ¦ 93398 ¦ 93775 ¦ 93776 ¦ 93777 ¦ 93778, 93067 ¦ 92726 ¦ 92123 ¦ 93398 ¦ 92199, 93067 ¦ 92123 ¦ 93307 ¦ 93751 ¦ 93752 ¦ 93753 ¦ 93314 ¦ 93731 ¦ 93732 ¦ 93733 ¦ 93073 ¦ 93741 ¦ 93742 ¦ 93743 ¦ 92199 ¦ 93164 ¦ 93192, 93067 ¦ 92726 ¦ 92123 ¦ 92833 ¦ 92537 ¦ 92692 ¦ 92994 ¦ 92121, 93067 ¦ 92123 ¦ 93307 ¦ 93314 ¦ 93731 ¦ 93732 ¦ 93733 ¦ 93073 ¦ 93741 ¦ 93742 ¦ 93743 ¦ 92199 ¦ 93164 ¦ 93192, 93067 ¦ 92726 ¦ 92123 ¦ 93398 ¦ 92467 ¦ 97005 ¦ 97004 ¦ 97014 ¦ 97024, 93067 ¦ 92123 ¦ 93307 ¦ 93751 ¦ 93752 ¦ 93753 ¦ 93761 ¦ 93762 ¦ 93763 ¦ 92199 ¦ 93164 ¦ 93192 | https://cdn.ais-online.de/m2/86/64186/images/29/48128429px500x500.jpg https://cdn.ais-online.de/m2/86/64186/images/54/48180254px1000x1000.webp https://cdn.ais-online.de/m2/86/64186/images/12/48180312px1000x726.webp https://cdn.ais-online.de/m2/86/64186/images/64/48180764px999x999.webp
Decken KNX-Präsenzmelder PD4N-KNXs-ST-UP, weiß matt, ähnlich RAL9010 | 4007529935154 | 93515 | Präsenzmelder | schwarz, weiß | Aufputz, Deckeneinbau, mit Stecksockel, Unterputz | matt, unbehandelt | Polycarbonat (PC) | 0,85 - 76,00 | 71,00 | 6,00 - 48,00 | 32,00 - 85,00 | 121,00 | 9005, 9010 | IK02, IK03, IK04, IK05 | IP20, IP54 | III | passiv Infrarot | 5,00 - 2.000,00 | 1,00 - 2,00 | 33,00 - 106,00 | 25,00 - 68,00 | 9.000,00 - 40.000,00 | 230,00 - 360,00 | 63,00 - 800,00 | 6,00 - 8,00 | 4,50 - 20,00 | 2,00 - 16,00 | 2,50 - 14,00 | 0,01 | -20,00 - 45,00 | -25,00 - 55,00 | 1, 3, 4 | Büros, Sitzungsräume, Schulen, Kindergärten, Krankenhäuser, Überwachung großer Flächen wie Tiefgaragen, Turnhallen, Lagerhallen, Laderampen, Säle, Überwachung einer gesamten Hausseite, von Lagern, Laderampen und Tiefgaragen | 93067 ¦ 92123 ¦ 93398 ¦ 93307 ¦ 93751 ¦ 93752 ¦ 93753 ¦ 93761 ¦ 93762 ¦ 93763 ¦ 92199 ¦ 93164 ¦ 93192, 93067 ¦ 92726 ¦ 92123 ¦ 93398 ¦ 92833 ¦ 92537 ¦ 92692 ¦ 92994 ¦ 92121, 93067 ¦ 92123 ¦ 93398 ¦ 93731 ¦ 93732 ¦ 93733 ¦ 93073 ¦ 93741 ¦ 93742 ¦ 93743 ¦ 92199 ¦ 93164 ¦ 93192, 93067 ¦ 92123 ¦ 93398 ¦ 93307 ¦ 93751 ¦ 93752 ¦ 93753 ¦ 93314 ¦ 93731 ¦ 93732 ¦ 93733 ¦ 93073 ¦ 93741 ¦ 93742 ¦ 93743 ¦ 92199 ¦ 93164 ¦ 93192, 93067 ¦ 92123 ¦ 93398 ¦ 93771 ¦ 93772 ¦ 93773 ¦ 92199 ¦ 93164 ¦ 93192, 93067 ¦ 92123 ¦ 93771 ¦ 93772 ¦ 93773 ¦ 92199 ¦ 93164 ¦ 93192, 93067 ¦ 92726 ¦ 92123 ¦ 93398 ¦ 93775 ¦ 93776 ¦ 93777 ¦ 93778, 93067 ¦ 92726 ¦ 92123 ¦ 93398 ¦ 92199, 93067 ¦ 92123 ¦ 93307 ¦ 93751 ¦ 93752 ¦ 93753 ¦ 93314 ¦ 93731 ¦ 93732 ¦ 93733 ¦ 93073 ¦ 93741 ¦ 93742 ¦ 93743 ¦ 92199 ¦ 93164 ¦ 93192, 93067 ¦ 92726 ¦ 92123 ¦ 92833 ¦ 92537 ¦ 92692 ¦ 92994 ¦ 92121, 93067 ¦ 92123 ¦ 93307 ¦ 93314 ¦ 93731 ¦ 93732 ¦ 93733 ¦ 93073 ¦ 93741 ¦ 93742 ¦ 93743 ¦ 92199 ¦ 93164 ¦ 93192, 93067 ¦ 92726 ¦ 92123 ¦ 93398 ¦ 92467 ¦ 97005 ¦ 97004 ¦ 97014 ¦ 97024, 93067 ¦ 92123 ¦ 93307 ¦ 93751 ¦ 93752 ¦ 93753 ¦ 93761 ¦ 93762 ¦ 93763 ¦ 92199 ¦ 93164 ¦ 93192 | https://cdn.ais-online.de/m2/86/64186/images/23/48128423px500x500.jpg https://cdn.ais-online.de/m2/86/64186/images/57/48180257px1000x1000.webp https://cdn.ais-online.de/m2/86/64186/images/65/48180265px1000x726.webp https://cdn.ais-online.de/m2/86/64186/images/65/48180765px999x999.webp
Decken KNX-Präsenzmelder PICO-KNXs-DX-DE, weiß matt, ähnlich RAL9010 | 4007529935291 | 93529 | Präsenzmelder | schwarz, weiß | Aufputz, Deckeneinbau, mit Stecksockel, Unterputz | matt, unbehandelt | Polycarbonat (PC) | 0,85 - 76,00 | 71,00 | 6,00 - 48,00 | 32,00 - 85,00 | 121,00 | 9005, 9010 | IK02, IK03, IK04, IK05 | IP20, IP54 | III | passiv Infrarot | 5,00 - 2.000,00 | 1,00 - 2,00 | 33,00 - 106,00 | 25,00 - 68,00 | 9.000,00 - 40.000,00 | 230,00 - 360,00 | 63,00 - 800,00 | 6,00 - 8,00 | 4,50 - 20,00 | 2,00 - 16,00 | 2,50 - 14,00 | 0,01 | -20,00 - 45,00 | -25,00 - 55,00 | 1, 3, 4 | Büros, Sitzungsräume, Schulen, Kindergärten, Krankenhäuser, Überwachung großer Flächen wie Tiefgaragen, Turnhallen, Lagerhallen, Laderampen, Säle, Überwachung einer gesamten Hausseite, von Lagern, Laderampen und Tiefgaragen | 93067 ¦ 92123 ¦ 93398 ¦ 93307 ¦ 93751 ¦ 93752 ¦ 93753 ¦ 93761 ¦ 93762 ¦ 93763 ¦ 92199 ¦ 93164 ¦ 93192, 93067 ¦ 92726 ¦ 92123 ¦ 93398 ¦ 92833 ¦ 92537 ¦ 92692 ¦ 92994 ¦ 92121, 93067 ¦ 92123 ¦ 93398 ¦ 93731 ¦ 93732 ¦ 93733 ¦ 93073 ¦ 93741 ¦ 93742 ¦ 93743 ¦ 92199 ¦ 93164 ¦ 93192, 93067 ¦ 92123 ¦ 93398 ¦ 93307 ¦ 93751 ¦ 93752 ¦ 93753 ¦ 93314 ¦ 93731 ¦ 93732 ¦ 93733 ¦ 93073 ¦ 93741 ¦ 93742 ¦ 93743 ¦ 92199 ¦ 93164 ¦ 93192, 93067 ¦ 92123 ¦ 93398 ¦ 93771 ¦ 93772 ¦ 93773 ¦ 92199 ¦ 93164 ¦ 93192, 93067 ¦ 92123 ¦ 93771 ¦ 93772 ¦ 93773 ¦ 92199 ¦ 93164 ¦ 93192, 93067 ¦ 92726 ¦ 92123 ¦ 93398 ¦ 93775 ¦ 93776 ¦ 93777 ¦ 93778, 93067 ¦ 92726 ¦ 92123 ¦ 93398 ¦ 92199, 93067 ¦ 92123 ¦ 93307 ¦ 93751 ¦ 93752 ¦ 93753 ¦ 93314 ¦ 93731 ¦ 93732 ¦ 93733 ¦ 93073 ¦ 93741 ¦ 93742 ¦ 93743 ¦ 92199 ¦ 93164 ¦ 93192, 93067 ¦ 92726 ¦ 92123 ¦ 92833 ¦ 92537 ¦ 92692 ¦ 92994 ¦ 92121, 93067 ¦ 92123 ¦ 93307 ¦ 93314 ¦ 93731 ¦ 93732 ¦ 93733 ¦ 93073 ¦ 93741 ¦ 93742 ¦ 93743 ¦ 92199 ¦ 93164 ¦ 93192, 93067 ¦ 92726 ¦ 92123 ¦ 93398 ¦ 92467 ¦ 97005 ¦ 97004 ¦ 97014 ¦ 97024, 93067 ¦ 92123 ¦ 93307 ¦ 93751 ¦ 93752 ¦ 93753 ¦ 93761 ¦ 93762 ¦ 93763 ¦ 92199 ¦ 93164 ¦ 93192 | https://cdn.ais-online.de/m2/86/64186/images/27/48128427px500x500.jpg https://cdn.ais-online.de/m2/86/64186/images/25/48180225px1000x1000.webp https://cdn.ais-online.de/m2/86/64186/images/11/48180311px1000x726.webp https://cdn.ais-online.de/m2/86/64186/images/27/48180827px999x999.webp
Wand KNX-Präsenzmelder RC-plus next N 230 KNXs-DX 230, schwarz matt, ähnlich RAL9005 | 4007529935284 | 93528 | Präsenzmelder | schwarz, weiß | Aufputz, Deckeneinbau, mit Stecksockel, Unterputz | matt, unbehandelt | Polycarbonat (PC) | 0,85 - 76,00 | 71,00 | 6,00 - 48,00 | 32,00 - 85,00 | 121,00 | 9005, 9010 | IK02, IK03, IK04, IK05 | IP20, IP54 | III | passiv Infrarot | 5,00 - 2.000,00 | 1,00 - 2,00 | 33,00 - 106,00 | 25,00 - 68,00 | 9.000,00 - 40.000,00 | 230,00 - 360,00 | 63,00 - 800,00 | 6,00 - 8,00 | 4,50 - 20,00 | 2,00 - 16,00 | 2,50 - 14,00 | 0,01 | -20,00 - 45,00 | -25,00 - 55,00 | 1, 3, 4 | Büros, Sitzungsräume, Schulen, Kindergärten, Krankenhäuser, Überwachung großer Flächen wie Tiefgaragen, Turnhallen, Lagerhallen, Laderampen, Säle, Überwachung einer gesamten Hausseite, von Lagern, Laderampen und Tiefgaragen | 93067 ¦ 92123 ¦ 93398 ¦ 93307 ¦ 93751 ¦ 93752 ¦ 93753 ¦ 93761 ¦ 93762 ¦ 93763 ¦ 92199 ¦ 93164 ¦ 93192, 93067 ¦ 92726 ¦ 92123 ¦ 93398 ¦ 92833 ¦ 92537 ¦ 92692 ¦ 92994 ¦ 92121, 93067 ¦ 92123 ¦ 93398 ¦ 93731 ¦ 93732 ¦ 93733 ¦ 93073 ¦ 93741 ¦ 93742 ¦ 93743 ¦ 92199 ¦ 93164 ¦ 93192, 93067 ¦ 92123 ¦ 93398 ¦ 93307 ¦ 93751 ¦ 93752 ¦ 93753 ¦ 93314 ¦ 93731 ¦ 93732 ¦ 93733 ¦ 93073 ¦ 93741 ¦ 93742 ¦ 93743 ¦ 92199 ¦ 93164 ¦ 93192, 93067 ¦ 92123 ¦ 93398 ¦ 93771 ¦ 93772 ¦ 93773 ¦ 92199 ¦ 93164 ¦ 93192, 93067 ¦ 92123 ¦ 93771 ¦ 93772 ¦ 93773 ¦ 92199 ¦ 93164 ¦ 93192, 93067 ¦ 92726 ¦ 92123 ¦ 93398 ¦ 93775 ¦ 93776 ¦ 93777 ¦ 93778, 93067 ¦ 92726 ¦ 92123 ¦ 93398 ¦ 92199, 93067 ¦ 92123 ¦ 93307 ¦ 93751 ¦ 93752 ¦ 93753 ¦ 93314 ¦ 93731 ¦ 93732 ¦ 93733 ¦ 93073 ¦ 93741 ¦ 93742 ¦ 93743 ¦ 92199 ¦ 93164 ¦ 93192, 93067 ¦ 92726 ¦ 92123 ¦ 92833 ¦ 92537 ¦ 92692 ¦ 92994 ¦ 92121, 93067 ¦ 92123 ¦ 93307 ¦ 93314 ¦ 93731 ¦ 93732 ¦ 93733 ¦ 93073 ¦ 93741 ¦ 93742 ¦ 93743 ¦ 92199 ¦ 93164 ¦ 93192, 93067 ¦ 92726 ¦ 92123 ¦ 93398 ¦ 92467 ¦ 97005 ¦ 97004 ¦ 97014 ¦ 97024, 93067 ¦ 92123 ¦ 93307 ¦ 93751 ¦ 93752 ¦ 93753 ¦ 93761 ¦ 93762 ¦ 93763 ¦ 92199 ¦ 93164 ¦ 93192 | https://cdn.ais-online.de/m2/86/64186/images/96/48128396px500x500.jpg https://cdn.ais-online.de/m2/86/64186/images/50/48180250px1000x1000.webp https://cdn.ais-online.de/m2/86/64186/images/07/48180307px1000x726.webp https://cdn.ais-online.de/m2/86/64186/images/99/48180799px999x999.webp
Wand KNX-Präsenzmelder RC-plus next N 230 KNXs-DX 230, weiß matt, ähnlich RAL9010 | 4007529935277 | 93527 | Präsenzmelder | schwarz, weiß | Aufputz, Deckeneinbau, mit Stecksockel, Unterputz | matt, unbehandelt | Polycarbonat (PC) | 0,85 - 76,00 | 71,00 | 6,00 - 48,00 | 32,00 - 85,00 | 121,00 | 9005, 9010 | IK02, IK03, IK04, IK05 | IP20, IP54 | III | passiv Infrarot | 5,00 - 2.000,00 | 1,00 - 2,00 | 33,00 - 106,00 | 25,00 - 68,00 | 9.000,00 - 40.000,00 | 230,00 - 360,00 | 63,00 - 800,00 | 6,00 - 8,00 | 4,50 - 20,00 | 2,00 - 16,00 | 2,50 - 14,00 | 0,01 | -20,00 - 45,00 | -25,00 - 55,00 | 1, 3, 4 | Büros, Sitzungsräume, Schulen, Kindergärten, Krankenhäuser, Überwachung großer Flächen wie Tiefgaragen, Turnhallen, Lagerhallen, Laderampen, Säle, Überwachung einer gesamten Hausseite, von Lagern, Laderampen und Tiefgaragen | 93067 ¦ 92123 ¦ 93398 ¦ 93307 ¦ 93751 ¦ 93752 ¦ 93753 ¦ 93761 ¦ 93762 ¦ 93763 ¦ 92199 ¦ 93164 ¦ 93192, 93067 ¦ 92726 ¦ 92123 ¦ 93398 ¦ 92833 ¦ 92537 ¦ 92692 ¦ 92994 ¦ 92121, 93067 ¦ 92123 ¦ 93398 ¦ 93731 ¦ 93732 ¦ 93733 ¦ 93073 ¦ 93741 ¦ 93742 ¦ 93743 ¦ 92199 ¦ 93164 ¦ 93192, 93067 ¦ 92123 ¦ 93398 ¦ 93307 ¦ 93751 ¦ 93752 ¦ 93753 ¦ 93314 ¦ 93731 ¦ 93732 ¦ 93733 ¦ 93073 ¦ 93741 ¦ 93742 ¦ 93743 ¦ 92199 ¦ 93164 ¦ 93192, 93067 ¦ 92123 ¦ 93398 ¦ 93771 ¦ 93772 ¦ 93773 ¦ 92199 ¦ 93164 ¦ 93192, 93067 ¦ 92123 ¦ 93771 ¦ 93772 ¦ 93773 ¦ 92199 ¦ 93164 ¦ 93192, 93067 ¦ 92726 ¦ 92123 ¦ 93398 ¦ 93775 ¦ 93776 ¦ 93777 ¦ 93778, 93067 ¦ 92726 ¦ 92123 ¦ 93398 ¦ 92199, 93067 ¦ 92123 ¦ 93307 ¦ 93751 ¦ 93752 ¦ 93753 ¦ 93314 ¦ 93731 ¦ 93732 ¦ 93733 ¦ 93073 ¦ 93741 ¦ 93742 ¦ 93743 ¦ 92199 ¦ 93164 ¦ 93192, 93067 ¦ 92726 ¦ 92123 ¦ 92833 ¦ 92537 ¦ 92692 ¦ 92994 ¦ 92121, 93067 ¦ 92123 ¦ 93307 ¦ 93314 ¦ 93731 ¦ 93732 ¦ 93733 ¦ 93073 ¦ 93741 ¦ 93742 ¦ 93743 ¦ 92199 ¦ 93164 ¦ 93192, 93067 ¦ 92726 ¦ 92123 ¦ 93398 ¦ 92467 ¦ 97005 ¦ 97004 ¦ 97014 ¦ 97024, 93067 ¦ 92123 ¦ 93307 ¦ 93751 ¦ 93752 ¦ 93753 ¦ 93761 ¦ 93762 ¦ 93763 ¦ 92199 ¦ 93164 ¦ 93192 | https://cdn.ais-online.de/m2/86/64186/images/19/48128419px500x500.jpg https://cdn.ais-online.de/m2/86/64186/images/55/48180255px1000x1000.webp https://cdn.ais-online.de/m2/86/64186/images/13/48180313px1000x726.webp https://cdn.ais-online.de/m2/86/64186/images/95/48180795px999x999.webp
powered by Heinze