## B.E.G. Brück Electronic
B.E.G. Brück Electronic
Name | GTIN | HAN | Ausführung | Farbton | Montageart | Oberfläche | Werkstoff | Breite (mm) | Höhe (mm) | Tiefe (mm) | RAL-Nummer | Schlagfestigkeit | Schutzart (IP) | Schutzklasse | Sensortyp | Ansprechhelligkeit (lx) | Anzahl der Eingänge für Lichtfühler | Erfassungsfeld Durchmesser auf Fußboden (mm) | Erfassungswinkel horizontal (Grad) | max. Präsenzbereich (m²) | max. Reichweite frontal (m) | max. Reichweite zu einer Seite (m) | Montagehöhe (m) | Optimale Montagehöhe (m) | Stromaufnahme (A) | Temperatursensor (°C) | Umgebungstemperatur (°C) | Anzahl PIR-Sensoren | Anwendungsbereiche | Artikelnummer Zubehör | Bilder
Wand KNX-Präsenzmelder RC-plus next N 230 KNXs-DX 230, schwarz matt, ähnlich RAL9005 | 4007529935284 | 93528 | Präsenzmelder | schwarz | mit Stecksockel | matt, unbehandelt | Polycarbonat (PC) | 71,00 | 85,00 | 121,00 | 9005 | IK03 | IP54 | III | passiv Infrarot | 5,00 - 2.000,00 | 1,00 | 40.000,00 | 230,00 | 800,00 | 6,00 | 20,00 | 2,00 - 5,00 | 2,50 | 0,01 | -20,00 - 45,00 | -25,00 - 55,00 | 3 | Überwachung einer gesamten Hausseite, von Lagern, Laderampen und Tiefgaragen | 93067 ¦ 92726 ¦ 92123 ¦ 93398 ¦ 92467 ¦ 97005 ¦ 97004 ¦ 97014 ¦ 97024 | https://cdn.ais-online.de/m2/86/64186/images/96/48128396px500x500.jpg https://cdn.ais-online.de/m2/86/64186/images/50/48180250px1000x1000.webp https://cdn.ais-online.de/m2/86/64186/images/07/48180307px1000x726.webp https://cdn.ais-online.de/m2/86/64186/images/99/48180799px999x999.webp
powered by Heinze