## BIRCO
BIRCO
Name | GTIN | HAN | Werkstoff | Breite (mm) | Höhe (mm) | Länge (mm) | Einbau/Montage/Aufstellung | Nennweite DN | Zusatzinformationen | Belastungsklasse | Bilder
BIRCOcanal 200, Versorgungskanäle |  |  | Beton | 330,00 | 250,00 - 350,00 | 1.000,00 | Betoneinbau, Estricheinbau, Heißasphalteinbau, Unterflureinbau | 200,00 | Feuerverzinkte Combi-Verschluss-Massivstahlzarge, Sicherheitsfalz, Feuerverzinkte Combi-Verschluss-Massivstahlzarge, Sicherheitsfalz, einbetonierte Halfenprofile Typ 28/15 feuerverzinkt | A 15, B 125, C 250, D 400, E 600 | https://cdn.ais-online.de/m2/16/63316/images/19/42881619px523x377.jpg https://cdn.ais-online.de/m2/16/63316/images/21/42881621px665x314.jpg
BIRCOcanal 200 Versorgungskanal l/b/h 1000/330/250mm feuerverzinkte 4mm- Massivstahlzarge Combi-Verschluss, Be... | 4037084112981 | 052210 | Beton | 330,00 | 250,00 - 350,00 | 1.000,00 | Betoneinbau, Estricheinbau, Heißasphalteinbau, Unterflureinbau | 200,00 | Feuerverzinkte Combi-Verschluss-Massivstahlzarge, Sicherheitsfalz, Feuerverzinkte Combi-Verschluss-Massivstahlzarge, Sicherheitsfalz, einbetonierte Halfenprofile Typ 28/15 feuerverzinkt | A 15, B 125, C 250, D 400, E 600 | https://cdn.ais-online.de/m2/16/63316/images/19/42881619px523x377.jpg https://cdn.ais-online.de/m2/16/63316/images/21/42881621px665x314.jpg
BIRCOcanal 200 Versorgungskanal l/b/h 1000/330/250mm feuerverzinkte 4mm- Massivstahlzarge Combi-Verschluss, Be... | 4037084113018 | 052230 | Beton | 330,00 | 250,00 - 350,00 | 1.000,00 | Betoneinbau, Estricheinbau, Heißasphalteinbau, Unterflureinbau | 200,00 | Feuerverzinkte Combi-Verschluss-Massivstahlzarge, Sicherheitsfalz, Feuerverzinkte Combi-Verschluss-Massivstahlzarge, Sicherheitsfalz, einbetonierte Halfenprofile Typ 28/15 feuerverzinkt | A 15, B 125, C 250, D 400, E 600
BIRCOcanal 200 Versorgungskanal l/b/h 1000/330/300mm feuerverzinkte 4mm- Massivstahlzarge Combi-Verschluss, Be... | 4037084113025 | 052231 | Beton | 330,00 | 250,00 - 350,00 | 1.000,00 | Betoneinbau, Estricheinbau, Heißasphalteinbau, Unterflureinbau | 200,00 | Feuerverzinkte Combi-Verschluss-Massivstahlzarge, Sicherheitsfalz, Feuerverzinkte Combi-Verschluss-Massivstahlzarge, Sicherheitsfalz, einbetonierte Halfenprofile Typ 28/15 feuerverzinkt | A 15, B 125, C 250, D 400, E 600
BIRCOcanal 200 Versorgungskanal l/b/h 1000/330/300mm feuerverzinkte 4mm- Massivstahlzarge Combi-Verschluss, Be... | 4037084112998 | 052211 | Beton | 330,00 | 250,00 - 350,00 | 1.000,00 | Betoneinbau, Estricheinbau, Heißasphalteinbau, Unterflureinbau | 200,00 | Feuerverzinkte Combi-Verschluss-Massivstahlzarge, Sicherheitsfalz, Feuerverzinkte Combi-Verschluss-Massivstahlzarge, Sicherheitsfalz, einbetonierte Halfenprofile Typ 28/15 feuerverzinkt | A 15, B 125, C 250, D 400, E 600 | https://cdn.ais-online.de/m2/16/63316/images/19/42881619px523x377.jpg
BIRCOcanal 200 Versorgungskanal l/b/h 1000/330/350mm feuerverzinkte 4mm- Massivstahlzarge Combi-Verschluss, Be... | 4037084113032 | 052232 | Beton | 330,00 | 250,00 - 350,00 | 1.000,00 | Betoneinbau, Estricheinbau, Heißasphalteinbau, Unterflureinbau | 200,00 | Feuerverzinkte Combi-Verschluss-Massivstahlzarge, Sicherheitsfalz, Feuerverzinkte Combi-Verschluss-Massivstahlzarge, Sicherheitsfalz, einbetonierte Halfenprofile Typ 28/15 feuerverzinkt | A 15, B 125, C 250, D 400, E 600
BIRCOcanal 200 Versorgungskanal l/b/h 1000/330/350mm feuerverzinkte 4mm- Massivstahlzarge Combi-Verschluss, Be... | 4037084113001 | 052212 | Beton | 330,00 | 250,00 - 350,00 | 1.000,00 | Betoneinbau, Estricheinbau, Heißasphalteinbau, Unterflureinbau | 200,00 | Feuerverzinkte Combi-Verschluss-Massivstahlzarge, Sicherheitsfalz, Feuerverzinkte Combi-Verschluss-Massivstahlzarge, Sicherheitsfalz, einbetonierte Halfenprofile Typ 28/15 feuerverzinkt | A 15, B 125, C 250, D 400, E 600 | https://cdn.ais-online.de/m2/16/63316/images/19/42881619px523x377.jpg
powered by Heinze