## BIRCO
BIRCO
Name | GTIN | HAN | Ausführung Rinne | Form | Werkstoff | Breite (mm) | Einbaubreite (mm) | Höhe (mm) | Länge (mm) | Belastungsklasse | Werkstoff Kantenschutz | Neigung Gefälle (%) | Nennweite DN | Zusatzinformationen | Bilder
BIRCOlight 100 AS Rinne Nr. 7 0,5% Gefälle l/b/h 1000/163/185-190mm feuerverzinkte 4mm-Massivstahlzarge V... | 4037084104924 | 021007 | Kastenrinne | gerade Rinne | Beton | 163,00 | 189,00 | 185,00 - 190,00 | 1.000,00 | A 15, B 125, C 250, D 400, E 600 | Stahl | 0,50 | 100,00 | Feuerverzinkte Massivstahlzarge und Combi-Knebel, Sicherheitsfalz | https://cdn.ais-online.de/m2/16/63316/images/85/42881485px142x70.jpg
powered by Heinze