## BIRCO
BIRCO
Name | GTIN | HAN | Ausführung Rinne | Form | Werkstoff | Breite (mm) | Einbaubreite (mm) | Höhe (mm) | Länge (mm) | Belastungsklasse | Werkstoff Kantenschutz | Neigung Gefälle (%) | Nennweite DN | Zusatzinformationen | Bilder
BIRCOlight 100 AS, Rinnen mit Gefälle |  |  | Kastenrinne | gerade Rinne | Beton | 163,00 | 189,00 | 155,00 - 205,00 | 1.000,00 | A 15, B 125, C 250, D 400, E 600 | Stahl | 0,50 | 100,00 | Feuerverzinkte Massivstahlzarge und Combi-Knebel, Sicherheitsfalz | https://cdn.ais-online.de/m2/16/63316/images/89/42881489px591x499.jpg https://cdn.ais-online.de/m2/16/63316/images/85/42881485px142x70.jpg
BIRCOlight 100 AS Rinne Nr. 10 0,5% Gefälle l/b/h 1000/163/200-205mm feuerverzinkte 4mm-Massivstahlzarge V... | 4037084104955 | 021010 | Kastenrinne | gerade Rinne | Beton | 163,00 | 189,00 | 155,00 - 205,00 | 1.000,00 | A 15, B 125, C 250, D 400, E 600 | Stahl | 0,50 | 100,00 | Feuerverzinkte Massivstahlzarge und Combi-Knebel, Sicherheitsfalz | https://cdn.ais-online.de/m2/16/63316/images/85/42881485px142x70.jpg
BIRCOlight 100 AS Rinne Nr. 1 0,5% Gefälle l/b/h 1000/163/155-160mm feuerverzinkte 4mm-Massivstahlzarge V... | 4037084104863 | 021001 | Kastenrinne | gerade Rinne | Beton | 163,00 | 189,00 | 155,00 - 205,00 | 1.000,00 | A 15, B 125, C 250, D 400, E 600 | Stahl | 0,50 | 100,00 | Feuerverzinkte Massivstahlzarge und Combi-Knebel, Sicherheitsfalz | https://cdn.ais-online.de/m2/16/63316/images/89/42881489px591x499.jpg https://cdn.ais-online.de/m2/16/63316/images/85/42881485px142x70.jpg
BIRCOlight 100 AS Rinne Nr. 2 0,5% Gefälle l/b/h 1000/163/160-165mm feuerverzinkte 4mm-Massivstahlzarge V... | 4037084104870 | 021002 | Kastenrinne | gerade Rinne | Beton | 163,00 | 189,00 | 155,00 - 205,00 | 1.000,00 | A 15, B 125, C 250, D 400, E 600 | Stahl | 0,50 | 100,00 | Feuerverzinkte Massivstahlzarge und Combi-Knebel, Sicherheitsfalz | https://cdn.ais-online.de/m2/16/63316/images/85/42881485px142x70.jpg
BIRCOlight 100 AS Rinne Nr. 3 0,5% Gefälle l/b/h 1000/163/165-170mm feuerverzinkte 4mm-Massivstahlzarge V... | 4037084104887 | 021003 | Kastenrinne | gerade Rinne | Beton | 163,00 | 189,00 | 155,00 - 205,00 | 1.000,00 | A 15, B 125, C 250, D 400, E 600 | Stahl | 0,50 | 100,00 | Feuerverzinkte Massivstahlzarge und Combi-Knebel, Sicherheitsfalz | https://cdn.ais-online.de/m2/16/63316/images/85/42881485px142x70.jpg
BIRCOlight 100 AS Rinne Nr. 4 0,5% Gefälle l/b/h 1000/163/170-175mm feuerverzinkte 4mm-Massivstahlzarge V... | 4037084104894 | 021004 | Kastenrinne | gerade Rinne | Beton | 163,00 | 189,00 | 155,00 - 205,00 | 1.000,00 | A 15, B 125, C 250, D 400, E 600 | Stahl | 0,50 | 100,00 | Feuerverzinkte Massivstahlzarge und Combi-Knebel, Sicherheitsfalz | https://cdn.ais-online.de/m2/16/63316/images/85/42881485px142x70.jpg
BIRCOlight 100 AS Rinne Nr. 5 0,5% Gefälle l/b/h 1000/163/175-180mm feuerverzinkte 4mm-Massivstahlzarge V... | 4037084104900 | 021005 | Kastenrinne | gerade Rinne | Beton | 163,00 | 189,00 | 155,00 - 205,00 | 1.000,00 | A 15, B 125, C 250, D 400, E 600 | Stahl | 0,50 | 100,00 | Feuerverzinkte Massivstahlzarge und Combi-Knebel, Sicherheitsfalz | https://cdn.ais-online.de/m2/16/63316/images/85/42881485px142x70.jpg
BIRCOlight 100 AS Rinne Nr. 6 0,5% Gefälle l/b/h 1000/163/180-185mm feuerverzinkte 4mm-Massivstahlzarge V... | 4037084104917 | 021006 | Kastenrinne | gerade Rinne | Beton | 163,00 | 189,00 | 155,00 - 205,00 | 1.000,00 | A 15, B 125, C 250, D 400, E 600 | Stahl | 0,50 | 100,00 | Feuerverzinkte Massivstahlzarge und Combi-Knebel, Sicherheitsfalz | https://cdn.ais-online.de/m2/16/63316/images/85/42881485px142x70.jpg
BIRCOlight 100 AS Rinne Nr. 7 0,5% Gefälle l/b/h 1000/163/185-190mm feuerverzinkte 4mm-Massivstahlzarge V... | 4037084104924 | 021007 | Kastenrinne | gerade Rinne | Beton | 163,00 | 189,00 | 155,00 - 205,00 | 1.000,00 | A 15, B 125, C 250, D 400, E 600 | Stahl | 0,50 | 100,00 | Feuerverzinkte Massivstahlzarge und Combi-Knebel, Sicherheitsfalz | https://cdn.ais-online.de/m2/16/63316/images/85/42881485px142x70.jpg
BIRCOlight 100 AS Rinne Nr. 8 0,5% Gefälle l/b/h 1000/163/190-195mm feuerverzinkte 4mm-Massivstahlzarge V... | 4037084104931 | 021008 | Kastenrinne | gerade Rinne | Beton | 163,00 | 189,00 | 155,00 - 205,00 | 1.000,00 | A 15, B 125, C 250, D 400, E 600 | Stahl | 0,50 | 100,00 | Feuerverzinkte Massivstahlzarge und Combi-Knebel, Sicherheitsfalz | https://cdn.ais-online.de/m2/16/63316/images/85/42881485px142x70.jpg
BIRCOlight 100 AS Rinne Nr. 9 0,5% Gefälle l/b/h 1000/163/195-200mm feuerverzinkte 4mm-Massivstahlzarge V... | 4037084104948 | 021009 | Kastenrinne | gerade Rinne | Beton | 163,00 | 189,00 | 155,00 - 205,00 | 1.000,00 | A 15, B 125, C 250, D 400, E 600 | Stahl | 0,50 | 100,00 | Feuerverzinkte Massivstahlzarge und Combi-Knebel, Sicherheitsfalz | https://cdn.ais-online.de/m2/16/63316/images/85/42881485px142x70.jpg
powered by Heinze