## BIRCO
BIRCO
Name | GTIN | HAN | Ausführung Rinne | Form | Werkstoff | Breite (mm) | Einbaubreite (mm) | Höhe (mm) | Länge (mm) | Belastungsklasse | Werkstoff Kantenschutz | Nennweite DN | Gefälle Rinne | Zusatzinformationen | Bilder
BIRCOlight 100 AS, Rinnen ohne Gefälle |  |  | Kastenrinne | gerade Rinne | Beton | 161,00 - 163,00 | 187,00 - 189,00 | 155,00 - 230,00 | 500,00 - 1.000,00 | A 15, B 125, C 250, D 400, E 600 | Edelstahl, Gusseisen, Stahl | 100,00 | ohne Gefälle | Feuerverzinkte Massivstahlzarge und Combi-Knebel, Sicherheitsfalz, Massive Edelstahlzarge, Sicherheitsfalz, Massive Gusszarge mit KTL-Beschichtung, Verschiebesicherung der Abdeckung, Sicherheitsfalz | https://cdn.ais-online.de/m2/16/63316/images/85/42881485px142x70.jpg
BIRCOlight 100 AS Rinne Nr. 0/0 ohne Gefälle l/b/h 1000/163/155mm feuerverzinkte 4mm-Massivstahlzarge V... | 4037084105136 | 021033 | Kastenrinne | gerade Rinne | Beton | 161,00 - 163,00 | 187,00 - 189,00 | 155,00 - 230,00 | 500,00 - 1.000,00 | A 15, B 125, C 250, D 400, E 600 | Edelstahl, Gusseisen, Stahl | 100,00 | ohne Gefälle | Feuerverzinkte Massivstahlzarge und Combi-Knebel, Sicherheitsfalz, Massive Edelstahlzarge, Sicherheitsfalz, Massive Gusszarge mit KTL-Beschichtung, Verschiebesicherung der Abdeckung, Sicherheitsfalz | https://cdn.ais-online.de/m2/16/63316/images/85/42881485px142x70.jpg
BIRCOlight 100 AS Rinne Nr. 0/0 ohne Gefälle l/b/h 1000/163/155mm feuerverzinkte 4mm-Massivstahlzarge V... | 4037084105068 | 021026 | Kastenrinne | gerade Rinne | Beton | 161,00 - 163,00 | 187,00 - 189,00 | 155,00 - 230,00 | 500,00 - 1.000,00 | A 15, B 125, C 250, D 400, E 600 | Edelstahl, Gusseisen, Stahl | 100,00 | ohne Gefälle | Feuerverzinkte Massivstahlzarge und Combi-Knebel, Sicherheitsfalz, Massive Edelstahlzarge, Sicherheitsfalz, Massive Gusszarge mit KTL-Beschichtung, Verschiebesicherung der Abdeckung, Sicherheitsfalz | https://cdn.ais-online.de/m2/16/63316/images/85/42881485px142x70.jpg
BIRCOlight 100 AS Rinne Nr. 0/0 ohne Gefälle l/b/h 1000/163/155mm Gusszarge mit KTL-Beschichtung mit Verschraubun... | 4037084352943 | 217033 | Kastenrinne | gerade Rinne | Beton | 161,00 - 163,00 | 187,00 - 189,00 | 155,00 - 230,00 | 500,00 - 1.000,00 | A 15, B 125, C 250, D 400, E 600 | Edelstahl, Gusseisen, Stahl | 100,00 | ohne Gefälle | Feuerverzinkte Massivstahlzarge und Combi-Knebel, Sicherheitsfalz, Massive Edelstahlzarge, Sicherheitsfalz, Massive Gusszarge mit KTL-Beschichtung, Verschiebesicherung der Abdeckung, Sicherheitsfalz
BIRCOlight 100 AS Rinne Nr. 0/0 ohne Gefälle l/b/h 1000/163/155mm V2A 4mm- Massivstahlzarge Beton C40/50 Einbau ... | 4037084106621 | 023026 | Kastenrinne | gerade Rinne | Beton | 161,00 - 163,00 | 187,00 - 189,00 | 155,00 - 230,00 | 500,00 - 1.000,00 | A 15, B 125, C 250, D 400, E 600 | Edelstahl, Gusseisen, Stahl | 100,00 | ohne Gefälle | Feuerverzinkte Massivstahlzarge und Combi-Knebel, Sicherheitsfalz, Massive Edelstahlzarge, Sicherheitsfalz, Massive Gusszarge mit KTL-Beschichtung, Verschiebesicherung der Abdeckung, Sicherheitsfalz
BIRCOlight 100 AS Rinne Nr. 0/0 ohne Gefälle l/b/h 500/163/155mm feuerverzinkte 4mm-Massivstahlzarge V... | 4037084105112 | 021031 | Kastenrinne | gerade Rinne | Beton | 161,00 - 163,00 | 187,00 - 189,00 | 155,00 - 230,00 | 500,00 - 1.000,00 | A 15, B 125, C 250, D 400, E 600 | Edelstahl, Gusseisen, Stahl | 100,00 | ohne Gefälle | Feuerverzinkte Massivstahlzarge und Combi-Knebel, Sicherheitsfalz, Massive Edelstahlzarge, Sicherheitsfalz, Massive Gusszarge mit KTL-Beschichtung, Verschiebesicherung der Abdeckung, Sicherheitsfalz | https://cdn.ais-online.de/m2/16/63316/images/85/42881485px142x70.jpg
BIRCOlight 100 AS Rinne Nr. 0/0 ohne Gefälle l/b/h 500/163/155mm V2A 4mm- Massivstahlzarge Beton C40/50 Einbau ... | 4037084106676 | 023031 | Kastenrinne | gerade Rinne | Beton | 161,00 - 163,00 | 187,00 - 189,00 | 155,00 - 230,00 | 500,00 - 1.000,00 | A 15, B 125, C 250, D 400, E 600 | Edelstahl, Gusseisen, Stahl | 100,00 | ohne Gefälle | Feuerverzinkte Massivstahlzarge und Combi-Knebel, Sicherheitsfalz, Massive Edelstahlzarge, Sicherheitsfalz, Massive Gusszarge mit KTL-Beschichtung, Verschiebesicherung der Abdeckung, Sicherheitsfalz
BIRCOlight 100 AS Rinne Nr. 10/0 ohne Gefälle l/b/h 1000/163/205mm feuerverzinkte 4mm-Massivstahlzarge V... | 4037084105082 | 021028 | Kastenrinne | gerade Rinne | Beton | 161,00 - 163,00 | 187,00 - 189,00 | 155,00 - 230,00 | 500,00 - 1.000,00 | A 15, B 125, C 250, D 400, E 600 | Edelstahl, Gusseisen, Stahl | 100,00 | ohne Gefälle | Feuerverzinkte Massivstahlzarge und Combi-Knebel, Sicherheitsfalz, Massive Edelstahlzarge, Sicherheitsfalz, Massive Gusszarge mit KTL-Beschichtung, Verschiebesicherung der Abdeckung, Sicherheitsfalz | https://cdn.ais-online.de/m2/16/63316/images/85/42881485px142x70.jpg
BIRCOlight 100 AS Rinne Nr. 15/0 ohne Gefälle l/b/h 1000/163/230mm feuerverzinkte 4mm-Massivstahlzarge V... | 4037084105099 | 021029 | Kastenrinne | gerade Rinne | Beton | 161,00 - 163,00 | 187,00 - 189,00 | 155,00 - 230,00 | 500,00 - 1.000,00 | A 15, B 125, C 250, D 400, E 600 | Edelstahl, Gusseisen, Stahl | 100,00 | ohne Gefälle | Feuerverzinkte Massivstahlzarge und Combi-Knebel, Sicherheitsfalz, Massive Edelstahlzarge, Sicherheitsfalz, Massive Gusszarge mit KTL-Beschichtung, Verschiebesicherung der Abdeckung, Sicherheitsfalz | https://cdn.ais-online.de/m2/16/63316/images/85/42881485px142x70.jpg
BIRCOlight 100 AS Rinne Nr. 5/0 ohne Gefälle l/b/h 1000/163/180mm feuerverzinkte 4mm-Massivstahlzarge V... | 4037084105075 | 021027 | Kastenrinne | gerade Rinne | Beton | 161,00 - 163,00 | 187,00 - 189,00 | 155,00 - 230,00 | 500,00 - 1.000,00 | A 15, B 125, C 250, D 400, E 600 | Edelstahl, Gusseisen, Stahl | 100,00 | ohne Gefälle | Feuerverzinkte Massivstahlzarge und Combi-Knebel, Sicherheitsfalz, Massive Edelstahlzarge, Sicherheitsfalz, Massive Gusszarge mit KTL-Beschichtung, Verschiebesicherung der Abdeckung, Sicherheitsfalz | https://cdn.ais-online.de/m2/16/63316/images/85/42881485px142x70.jpg
BIRCOlight 100 AS Rinne Nr. 5/0 ohne Gefälle l/b/h 500/163/180mm feuerverzinkte 4mm-Massivstahlzarge V... | 4037084105129 | 021032 | Kastenrinne | gerade Rinne | Beton | 161,00 - 163,00 | 187,00 - 189,00 | 155,00 - 230,00 | 500,00 - 1.000,00 | A 15, B 125, C 250, D 400, E 600 | Edelstahl, Gusseisen, Stahl | 100,00 | ohne Gefälle | Feuerverzinkte Massivstahlzarge und Combi-Knebel, Sicherheitsfalz, Massive Edelstahlzarge, Sicherheitsfalz, Massive Gusszarge mit KTL-Beschichtung, Verschiebesicherung der Abdeckung, Sicherheitsfalz | https://cdn.ais-online.de/m2/16/63316/images/85/42881485px142x70.jpg
powered by Heinze