## BIRCO
BIRCO
Name | GTIN | HAN | Ausführung Rinne | Produkt | Werkstoff | Breite (mm) | Höhe (mm) | Länge (mm) | Belastungsklasse | Werkstoff Kantenschutz | Nennweite DN | Zusatzinformationen | Einbaubreite (mm) | Einbaulänge (mm) | Bilder
BIRCOlight 100 AS, Sinkkästen |  |  | Kastenrinne mit offenen Seitenwänden | Sinkkasten | Beton | 163,00 | 540,00 | 500,00 | A 15, B 125, C 250, D 400, E 600 | Stahl | 100,00 | 1- oder 2-seitiger Rinnenanschluss bis Nr. 15/0, innenliegender PP-Geruchsverschluss DN 110 für KG und KG-2000 Rohranschluss, PP-Schlammeimer, zweiseitige KG-Muffe für Rohranschluss DN 110, feuerverzinkte Massivstahlzarge und Combi-Knebel, 1- oder 2-seitiger Rinnenanschluss bis Nr. 15/0, innenliegender PP-Geruchsverschluss DN 110 für KG und KG-2000 Rohranschluss, PP-Schlammeimer, einbetonierte KG-Muffe für Rohranschluss DN 110, feuerverzinkte Massivstahlzarge und Combi-Knebel | 180 | 510 | https://cdn.ais-online.de/m2/16/63316/images/93/42881493px591x960.jpg https://cdn.ais-online.de/m2/16/63316/images/91/42881491px142x90.jpg
BIRCOlight 100 AS Sinkkasten l/b/h 500/ 163/540mm 1-teilig Anschluss Rinne Nr. 0/0-20, 2-seitig KG-Muffe DN100, Beto... | 4037084106706 | 023035 | Kastenrinne mit offenen Seitenwänden | Sinkkasten | Beton | 163,00 | 540,00 | 500,00 | A 15, B 125, C 250, D 400, E 600 | Stahl | 100,00 | 1- oder 2-seitiger Rinnenanschluss bis Nr. 15/0, innenliegender PP-Geruchsverschluss DN 110 für KG und KG-2000 Rohranschluss, PP-Schlammeimer, zweiseitige KG-Muffe für Rohranschluss DN 110, feuerverzinkte Massivstahlzarge und Combi-Knebel, 1- oder 2-seitiger Rinnenanschluss bis Nr. 15/0, innenliegender PP-Geruchsverschluss DN 110 für KG und KG-2000 Rohranschluss, PP-Schlammeimer, einbetonierte KG-Muffe für Rohranschluss DN 110, feuerverzinkte Massivstahlzarge und Combi-Knebel | 180 | 510
BIRCOlight 100 AS Sinkkasten l/b/h 500/ 163/540mm 1-teilig Anschluss Rinne Nr. 0/0- 20, KG-Muffe DN100, Beton C40/50... | 4037084105150 | 021035 | Kastenrinne mit offenen Seitenwänden | Sinkkasten | Beton | 163,00 | 540,00 | 500,00 | A 15, B 125, C 250, D 400, E 600 | Stahl | 100,00 | 1- oder 2-seitiger Rinnenanschluss bis Nr. 15/0, innenliegender PP-Geruchsverschluss DN 110 für KG und KG-2000 Rohranschluss, PP-Schlammeimer, zweiseitige KG-Muffe für Rohranschluss DN 110, feuerverzinkte Massivstahlzarge und Combi-Knebel, 1- oder 2-seitiger Rinnenanschluss bis Nr. 15/0, innenliegender PP-Geruchsverschluss DN 110 für KG und KG-2000 Rohranschluss, PP-Schlammeimer, einbetonierte KG-Muffe für Rohranschluss DN 110, feuerverzinkte Massivstahlzarge und Combi-Knebel | 180 | 510 | https://cdn.ais-online.de/m2/16/63316/images/93/42881493px591x960.jpg https://cdn.ais-online.de/m2/16/63316/images/91/42881491px142x90.jpg
powered by Heinze