## BIRCO
BIRCO
Name | GTIN | HAN | Ausführung Rinne | Form | Werkstoff | Breite (mm) | Einbaubreite (mm) | Höhe (mm) | Länge (mm) | Belastungsklasse | Werkstoff Kantenschutz | Nennweite DN | Gefälle Rinne | Zusatzinformationen | Bilder
BIRCOmax-i 320 Rinne, ohne Gefälle, l/b/ h 1500/501/800mm 5mm-Gusszarge KTL- Beschichtet stahlbewehrter Beton C60/... | 4037084295301 | 0683200827 | Kastenrinne, Retentionsrinne | gerade Rinne | Stahlbeton | 500,00 | 540,00 | 800,00 | 1.500,00 | A 15, B 125, C 250, D 400, E 600, F 900 | Stahl | 320,00 | ohne Gefälle | Massive 5 mm starke und KTL-beschichtete Gussstahlzarge im Beton verankert, einsehbare Dichtungsfuge, Verschiebesicherung der Abdeckung, Aufschwemmsicherung über die gesamte Rinnenlänge, Bewehrung
powered by Heinze