## BIRCO
BIRCO
Name | GTIN | HAN | Ausführung Rinne | Form | Werkstoff | Breite (mm) | Einbaubreite (mm) | Höhe (mm) | Länge (mm) | Belastungsklasse | Nennweite DN | Gefälle Rinne | Zusatzinformationen | Bilder
BIRCOplus 100, Rinnen ohne Gefälle |  |  | Kastenrinne | gerade Rinne | Beton | 160,00 | 163,00 | 165,00 - 190,00 | 500,00 - 1.000,00 | A 15, B 125, C 250 | 100,00 | ohne Gefälle | Betonkante durch Abdeckung nicht sichtbar, Sicherheitsfalz | https://cdn.ais-online.de/m2/16/63316/images/05/42881405px142x72.jpg
BIRCOplus 100 Rinne Nr. 0/0 ohne Gefälle l/b/h 1000/160/165mm Beton C40/50 Ablauf senkr. KG-Muffe DN100 Einbau Zgn.2106... | 4037084101206 | 012033 | Kastenrinne | gerade Rinne | Beton | 160,00 | 163,00 | 165,00 - 190,00 | 500,00 - 1.000,00 | A 15, B 125, C 250 | 100,00 | ohne Gefälle | Betonkante durch Abdeckung nicht sichtbar, Sicherheitsfalz | https://cdn.ais-online.de/m2/16/63316/images/05/42881405px142x72.jpg
BIRCOplus 100 Rinne Nr. 0/0 ohne Gefälle l/b/h 1000/160/165mm Beton C40/50 Einbau Zgn.21065, Innenhöhe: 130mm | 4037084101169 | 012026 | Kastenrinne | gerade Rinne | Beton | 160,00 | 163,00 | 165,00 - 190,00 | 500,00 - 1.000,00 | A 15, B 125, C 250 | 100,00 | ohne Gefälle | Betonkante durch Abdeckung nicht sichtbar, Sicherheitsfalz | https://cdn.ais-online.de/m2/16/63316/images/05/42881405px142x72.jpg
BIRCOplus 100 Rinne Nr. 0/0 ohne Gefälle l/b/h 500/160/165mm Beton C40/50 Einbau Zgn.21065, Innenhöhe: 130mm | 4037084101190 | 012031 | Kastenrinne | gerade Rinne | Beton | 160,00 | 163,00 | 165,00 - 190,00 | 500,00 - 1.000,00 | A 15, B 125, C 250 | 100,00 | ohne Gefälle | Betonkante durch Abdeckung nicht sichtbar, Sicherheitsfalz | https://cdn.ais-online.de/m2/16/63316/images/05/42881405px142x72.jpg
BIRCOplus 100 Rinne Nr. 5/0 ohne Gefälle l/b/h 1000/160/190mm Beton C40/50 Einbau Zgn.21065, Innenhöhe: 155mm | 4037084101176 | 012027 | Kastenrinne | gerade Rinne | Beton | 160,00 | 163,00 | 165,00 - 190,00 | 500,00 - 1.000,00 | A 15, B 125, C 250 | 100,00 | ohne Gefälle | Betonkante durch Abdeckung nicht sichtbar, Sicherheitsfalz | https://cdn.ais-online.de/m2/16/63316/images/05/42881405px142x72.jpg
powered by Heinze