## BIRCO
BIRCO
Name | GTIN | HAN | Ausführung Rinne | Produkt | Werkstoff | Breite (mm) | Höhe (mm) | Länge (mm) | Belastungsklasse | Werkstoff Abdeckung | Werkstoff Kantenschutz | Zusatzinformationen | Einbaubreite (mm) | Einbaulänge (mm) | Bilder
BIRCOplus Punktentwässerung 30/30, Sinkkästen |  |  | Kastenrinne mit offenen Seitenwänden | Sinkkasten | Beton | 300,00 | 422,00 - 425,00 | 300,00 | A 15, B 125, C 250 | Stahl | Stahl | Setartikel mit geklemmten Gitterrost MW 30/10 aus verzinktem Stahl (Gitterrost trägt 2 mm auf), innenliegender Geruchsverschluss DN 110 für KG und KG-2000 Rohranschluss, PP-Schlammeimer, einbetonierte KG-Muffe für Rohranschluss DN 110, PP-Schlammeimer, innenliegender Geruchsverschluss DN 110 für KG und KG-2000 Rohranschluss, einbetonierte KG-Muffe für Rohranschluss DN 110, massiver Gussrahmen mit KTL-Beschichtung, Setartikel mit geklemmter Gussabdeckung | 310 | 310
BIRCOlight 30/30 Punktentwässerung -Set l/b/h 300/300/425mm, einteilig, Zargenrahmen aus Guss mit KTL- Beschi... | 4037084353087 | 805060 | Kastenrinne mit offenen Seitenwänden | Sinkkasten | Beton | 300,00 | 422,00 - 425,00 | 300,00 | A 15, B 125, C 250 | Stahl | Stahl | Setartikel mit geklemmten Gitterrost MW 30/10 aus verzinktem Stahl (Gitterrost trägt 2 mm auf), innenliegender Geruchsverschluss DN 110 für KG und KG-2000 Rohranschluss, PP-Schlammeimer, einbetonierte KG-Muffe für Rohranschluss DN 110, PP-Schlammeimer, innenliegender Geruchsverschluss DN 110 für KG und KG-2000 Rohranschluss, einbetonierte KG-Muffe für Rohranschluss DN 110, massiver Gussrahmen mit KTL-Beschichtung, Setartikel mit geklemmter Gussabdeckung | 310 | 310
BIRCOplus 30/30 Sinkkasten Setartikel mit geklemmtem Gitterrost l/b/h 300/300/ 422mm 1-teilig KG-2000 Muffe DN110, B... | 4037084355296 | 40801051 | Kastenrinne mit offenen Seitenwänden | Sinkkasten | Beton | 300,00 | 422,00 - 425,00 | 300,00 | A 15, B 125, C 250 | Stahl | Stahl | Setartikel mit geklemmten Gitterrost MW 30/10 aus verzinktem Stahl (Gitterrost trägt 2 mm auf), innenliegender Geruchsverschluss DN 110 für KG und KG-2000 Rohranschluss, PP-Schlammeimer, einbetonierte KG-Muffe für Rohranschluss DN 110, PP-Schlammeimer, innenliegender Geruchsverschluss DN 110 für KG und KG-2000 Rohranschluss, einbetonierte KG-Muffe für Rohranschluss DN 110, massiver Gussrahmen mit KTL-Beschichtung, Setartikel mit geklemmter Gussabdeckung | 310 | 310
powered by Heinze