## BIRCO
BIRCO
Name | GTIN | HAN | Ausführung Rinne | Form | Werkstoff | Breite (mm) | Einbaubreite (mm) | Höhe (mm) | Länge (mm) | Belastungsklasse | Werkstoff Kantenschutz | Nennweite DN | Gefälle Rinne | Zusatzinformationen | Bilder
BIRCOsir 150 Flachrinne ohne Gefälle l/ b/h 1000/250/200mm feuerverzinkte 4mm- Massivstahlzarge Combi-Verschluss, Be... | 4037084108144 | 030128 | Flachrinne | gerade Rinne | Beton | 250,00 | 255,00 | 200,00 | 1.000,00 | A 15, B 125, C 250, D 400, E 600 | Stahl | 150,00 | ohne Gefälle | Feuerverzinkte Combi-Verschluss-Massivstahlzarge, Sicherheitsfalz | https://cdn.ais-online.de/m2/16/63316/images/21/42881521px142x68.jpg
powered by Heinze