## BIRCO
BIRCO
Name | GTIN | HAN | Ausführung Rinne | Form | Werkstoff | Breite (mm) | Einbaubreite (mm) | Höhe (mm) | Länge (mm) | Belastungsklasse | Werkstoff Kantenschutz | Nennweite DN | Gefälle Rinne | Zusatzinformationen | Bilder
BIRCOsir 200 AS, Flachrinnen |  |  | Flachrinne | gerade Rinne | Beton | 300,00 | 334,00 | 150,00 - 250,00 | 1.000,00 | A 15, B 125, C 250, D 400, E 600 | Stahl | 200,00 | ohne Gefälle | Feuerverzinkte Combi-Verschluss-Massivstahlzarge, Sicherheitsfalz | https://cdn.ais-online.de/m2/16/63316/images/93/42881893px591x440.jpg https://cdn.ais-online.de/m2/16/63316/images/91/42881891px591x389.jpg https://cdn.ais-online.de/m2/16/63316/images/89/42881889px142x69.jpg
BIRCOsir 200 AS Flachrinne Bh: 150mm ohne Gefälle l/b/h 1000/300/150mm feuerverzinkte 4mm-Massivstahlzarge C... | 4037084165581 | 0030226 | Flachrinne | gerade Rinne | Beton | 300,00 | 334,00 | 150,00 - 250,00 | 1.000,00 | A 15, B 125, C 250, D 400, E 600 | Stahl | 200,00 | ohne Gefälle | Feuerverzinkte Combi-Verschluss-Massivstahlzarge, Sicherheitsfalz
BIRCOsir 200 AS Flachrinne Bh: 200mm ohne Gefälle l/b/h 1000/300/200mm feuerverzinkte 4mm-Massivstahlzarge C... | 4037084165598 | 0030227 | Flachrinne | gerade Rinne | Beton | 300,00 | 334,00 | 150,00 - 250,00 | 1.000,00 | A 15, B 125, C 250, D 400, E 600 | Stahl | 200,00 | ohne Gefälle | Feuerverzinkte Combi-Verschluss-Massivstahlzarge, Sicherheitsfalz | https://cdn.ais-online.de/m2/16/63316/images/91/42881891px591x389.jpg https://cdn.ais-online.de/m2/16/63316/images/89/42881889px142x69.jpg
BIRCOsir 200 AS Flachrinne Bh: 250mm ohne Gefälle l/b/h 1000/300/250mm feuerverzinkte 4mm-Massivstahlzarge C... | 4037084165604 | 0030228 | Flachrinne | gerade Rinne | Beton | 300,00 | 334,00 | 150,00 - 250,00 | 1.000,00 | A 15, B 125, C 250, D 400, E 600 | Stahl | 200,00 | ohne Gefälle | Feuerverzinkte Combi-Verschluss-Massivstahlzarge, Sicherheitsfalz | https://cdn.ais-online.de/m2/16/63316/images/93/42881893px591x440.jpg https://cdn.ais-online.de/m2/16/63316/images/89/42881889px142x69.jpg
powered by Heinze