## BIRCO
BIRCO
Name | GTIN | HAN | Ausführung Rinne | Produkt | Werkstoff | Breite (mm) | Höhe (mm) | Länge (mm) | Belastungsklasse | Werkstoff Kantenschutz | Nennweite DN | Zusatzinformationen | Einbaubreite (mm) | Bilder
BIRCOsolid 150, Sinkkästen |  |  | Kastenrinne mit offenen Seitenwänden | Sinkkasten | Beton | 450,00 | 980,00 | 500,00 | A 15, B 125, C 250, D 400, E 600, F 900 | Stahl | 150,00 | 1- oder 2-seitiger Rinnenanschluss - Ablauf mittig, PEHD-Rohrstutzen DA 160 x 9,5 - SDR 17, ohne Geruchsverschluss, feuerverzinkte Combi-Verschluss-Massivstahlzarge, integrierte Versetzhülsen RD 16, nachweisliche Alkaliunempfindlichkeit nach DIN 1045-2, 1- oder 2-seitiger Rinnenanschluss, einbetonierter KG-Rohrstutzen für Rohranschluss DN 160, ohne Geruchsverschluss, feuerverzinkte Combi-Verschluss-Massivstahlzarge, einsehbare Dichtungsfuge, integrierte Versetzhülsen RD 16, nachweisliche Alkaliunempfindlichkeit nach DIN 1045-2 | 510
BIRCOsolid 150 Sinkkasten l/b/h 500/450/ 980mm 1-teilig Anschluss Rinne NW150 2- seitig KG-Rohrstutzen mit Mauerkragen... | 4037084159610 | 015135 | Kastenrinne mit offenen Seitenwänden | Sinkkasten | Beton | 450,00 | 980,00 | 500,00 | A 15, B 125, C 250, D 400, E 600, F 900 | Stahl | 150,00 | 1- oder 2-seitiger Rinnenanschluss - Ablauf mittig, PEHD-Rohrstutzen DA 160 x 9,5 - SDR 17, ohne Geruchsverschluss, feuerverzinkte Combi-Verschluss-Massivstahlzarge, integrierte Versetzhülsen RD 16, nachweisliche Alkaliunempfindlichkeit nach DIN 1045-2, 1- oder 2-seitiger Rinnenanschluss, einbetonierter KG-Rohrstutzen für Rohranschluss DN 160, ohne Geruchsverschluss, feuerverzinkte Combi-Verschluss-Massivstahlzarge, einsehbare Dichtungsfuge, integrierte Versetzhülsen RD 16, nachweisliche Alkaliunempfindlichkeit nach DIN 1045-2 | 510
BIRCOsolid 150 Sinkkasten l/b/h 500/450/ 980mm 1-teilig Anschluss Rinne NW150 2- seitig PEHD-Rohrstutzen DA160, Beton ... | 4037084159627 | 015136 | Kastenrinne mit offenen Seitenwänden | Sinkkasten | Beton | 450,00 | 980,00 | 500,00 | A 15, B 125, C 250, D 400, E 600, F 900 | Stahl | 150,00 | 1- oder 2-seitiger Rinnenanschluss - Ablauf mittig, PEHD-Rohrstutzen DA 160 x 9,5 - SDR 17, ohne Geruchsverschluss, feuerverzinkte Combi-Verschluss-Massivstahlzarge, integrierte Versetzhülsen RD 16, nachweisliche Alkaliunempfindlichkeit nach DIN 1045-2, 1- oder 2-seitiger Rinnenanschluss, einbetonierter KG-Rohrstutzen für Rohranschluss DN 160, ohne Geruchsverschluss, feuerverzinkte Combi-Verschluss-Massivstahlzarge, einsehbare Dichtungsfuge, integrierte Versetzhülsen RD 16, nachweisliche Alkaliunempfindlichkeit nach DIN 1045-2 | 510
powered by Heinze