## Blanke Systems
Blanke Systems
Name | GTIN | HAN | Werkstoff | Breite (mm) | Höhe (mm) | Länge (mm) | Befestigung | Brandverhalten | max. Belastung (kN/m²) | Wärmeleitfähigkeit (W/(m*K)) | Bilder
Blanke PERMATOP ECO Geradelement Rohrabstand: 16,6 cm Wärmefähigkeit: 0,035 W/mK Maße: 100 x 50cm (0,50 m²) | 4016505075760 | 651-900-6000-02 | Aluminium, Expandiertes Polystyrol (EPS) | 500,00 | 30,00 | 1.000,00 | kleben, vermörteln | E | 5,00 | 0,04
powered by Heinze