## Blanke Systems
Blanke Systems
Name | GTIN | HAN | Werkstoff | Breite (mm) | Höhe (mm) | Länge (mm) | Befestigung | Brandverhalten | max. Belastung (kN/m²) | Wärmeleitfähigkeit (W/(m*K)) | Bilder
Blanke PERMATOP ECO Rohrabstand: 16,6 cm Wärmefähigkeit: 0,035 W/mK Wärmeleitwiderstand: 0,80 m²K/W | 4016505075753 | 651-900-6000-16 | Aluminium, Expandiertes Polystyrol (EPS) | 500,00 | 30,00 | 1.000,00 | kleben, vermörteln | E | 5,00 | 0,04
powered by Heinze