## Blanke Systems
Blanke Systems
Name | GTIN | HAN | Belastbarkeit | Eigenschaften | Farbton | Feucht- / Nassraum | Form | Werkstoff | Breite (mm) | Dicke Bodenbelag (mm) | Höhe (mm) | Länge (mm) | Stärke (mm) | Aufbau | Befestigung | Brandverhalten | Durchmesser Rohr | Verlegereife | Dichte (kg/m³) | max. Belastung (kN/m²) | Rollenlänge (m) | Trittschallverbesserungsmaß (dB) | Wärmeleitfähigkeit (W/(m*K)) | Kann verkürzt werden | Bilder
BLANKE PERMATOP, Flächenheizsystem |  |  | befahrbar, begehbar | fußbodenheizungsgeeignet, trittschalldämmend | beige, grau, silber, weiß | geeignet für Nassraum | Platte | Aluminium, Expandiertes Polystyrol (EPS), Holzfaser, Polystyrol (PS), Stroh | 16,00 - 850,00 | 2,00 | 20,00 - 51,00 | 250,00 - 1.450,00 | 0,60 - 35,00 | Schnellmontagesystem | kleben, vermörteln | B1, B2, E | 16 | nach 12 Stunden | 30,00 - 200,00 | 2,00 - 5,00 | 300,00 - 500,00 | 0,00 - 28,00 | 0,04 - 221,00 | ja | https://cdn.ais-online.de/m2/42/1913542/images/89/42993289px4960x3720.jpg https://cdn.ais-online.de/m2/42/1913542/images/62/43849362px1024x937.jpg https://cdn.ais-online.de/m2/42/1913542/images/93/42993393px5356x4000.jpg https://cdn.ais-online.de/m2/42/1913542/images/20/45334020px4960x3720.jpg https://cdn.ais-online.de/m2/42/1913542/images/57/45334057px5356x4000.jpg https://cdn.ais-online.de/m2/42/1913542/images/91/43053591px525x368.jpg
Basic Floor Combi Noppenplatte, 0,6 mm dick, incl. 30 mm Dämmung, Gesamthöhe 51 mm | 4016505066003 | 681-906 | befahrbar, begehbar | fußbodenheizungsgeeignet, trittschalldämmend | beige, grau, silber, weiß | geeignet für Nassraum | Platte | Aluminium, Expandiertes Polystyrol (EPS), Holzfaser, Polystyrol (PS), Stroh | 16,00 - 850,00 | 2,00 | 20,00 - 51,00 | 250,00 - 1.450,00 | 0,60 - 35,00 | Schnellmontagesystem | kleben, vermörteln | B1, B2, E | 16 | nach 12 Stunden | 30,00 - 200,00 | 2,00 - 5,00 | 300,00 - 500,00 | 0,00 - 28,00 | 0,04 - 221,00 | ja
Basic Floor Noppenplatte, 1,0 mm dick, Gesamthöhe 20 mm | 4016505065990 | 680-906 | befahrbar, begehbar | fußbodenheizungsgeeignet, trittschalldämmend | beige, grau, silber, weiß | geeignet für Nassraum | Platte | Aluminium, Expandiertes Polystyrol (EPS), Holzfaser, Polystyrol (PS), Stroh | 16,00 - 850,00 | 2,00 | 20,00 - 51,00 | 250,00 - 1.450,00 | 0,60 - 35,00 | Schnellmontagesystem | kleben, vermörteln | B1, B2, E | 16 | nach 12 Stunden | 30,00 - 200,00 | 2,00 - 5,00 | 300,00 - 500,00 | 0,00 - 28,00 | 0,04 - 221,00 | ja
Blanke PERMATOP ECO Geradelement Rohrabstand: 16,6 cm Wärmefähigkeit: 0,035 W/mK Maße: 100 x 50cm (0,50 m²) | 4016505075760 | 651-900-6000-02 | befahrbar, begehbar | fußbodenheizungsgeeignet, trittschalldämmend | beige, grau, silber, weiß | geeignet für Nassraum | Platte | Aluminium, Expandiertes Polystyrol (EPS), Holzfaser, Polystyrol (PS), Stroh | 16,00 - 850,00 | 2,00 | 20,00 - 51,00 | 250,00 - 1.450,00 | 0,60 - 35,00 | Schnellmontagesystem | kleben, vermörteln | B1, B2, E | 16 | nach 12 Stunden | 30,00 - 200,00 | 2,00 - 5,00 | 300,00 - 500,00 | 0,00 - 28,00 | 0,04 - 221,00 | ja
Blanke PERMATOP ECO Rohrabstand: 16,6 cm Wärmefähigkeit: 0,035 W/mK Wärmeleitwiderstand: 0,80 m²K/W | 4016505075753 | 651-900-6000-16 | befahrbar, begehbar | fußbodenheizungsgeeignet, trittschalldämmend | beige, grau, silber, weiß | geeignet für Nassraum | Platte | Aluminium, Expandiertes Polystyrol (EPS), Holzfaser, Polystyrol (PS), Stroh | 16,00 - 850,00 | 2,00 | 20,00 - 51,00 | 250,00 - 1.450,00 | 0,60 - 35,00 | Schnellmontagesystem | kleben, vermörteln | B1, B2, E | 16 | nach 12 Stunden | 30,00 - 200,00 | 2,00 - 5,00 | 300,00 - 500,00 | 0,00 - 28,00 | 0,04 - 221,00 | ja
Blanke PERMATOP ECO Umlenkelement Rohrabstand: 16,6 cm Wärmefähigkeit: 0,035 W/mK Maße: 100 x 50cm (0,50 m²) | 4016505075777 | 651-900-6000-01 | befahrbar, begehbar | fußbodenheizungsgeeignet, trittschalldämmend | beige, grau, silber, weiß | geeignet für Nassraum | Platte | Aluminium, Expandiertes Polystyrol (EPS), Holzfaser, Polystyrol (PS), Stroh | 16,00 - 850,00 | 2,00 | 20,00 - 51,00 | 250,00 - 1.450,00 | 0,60 - 35,00 | Schnellmontagesystem | kleben, vermörteln | B1, B2, E | 16 | nach 12 Stunden | 30,00 - 200,00 | 2,00 - 5,00 | 300,00 - 500,00 | 0,00 - 28,00 | 0,04 - 221,00 | ja
Blanke PERMATOP Nature Rohrabstand: 12,5 cm Wärmefähigkeit: 0,055 W/mK Wärmeleitwiderstand: 0,52 m²K/W | 4016505075746 | 651-900-5000-12 | befahrbar, begehbar | fußbodenheizungsgeeignet, trittschalldämmend | beige, grau, silber, weiß | geeignet für Nassraum | Platte | Aluminium, Expandiertes Polystyrol (EPS), Holzfaser, Polystyrol (PS), Stroh | 16,00 - 850,00 | 2,00 | 20,00 - 51,00 | 250,00 - 1.450,00 | 0,60 - 35,00 | Schnellmontagesystem | kleben, vermörteln | B1, B2, E | 16 | nach 12 Stunden | 30,00 - 200,00 | 2,00 - 5,00 | 300,00 - 500,00 | 0,00 - 28,00 | 0,04 - 221,00 | ja
Blanke PERMATOP Nature Rohrabstand: 25,0 cm Wärmefähigkeit: 0,055 W/mK Wärmeleitwiderstand: 0,52 m²K/W | 4016505075739 | 651-900-5000-25 | befahrbar, begehbar | fußbodenheizungsgeeignet, trittschalldämmend | beige, grau, silber, weiß | geeignet für Nassraum | Platte | Aluminium, Expandiertes Polystyrol (EPS), Holzfaser, Polystyrol (PS), Stroh | 16,00 - 850,00 | 2,00 | 20,00 - 51,00 | 250,00 - 1.450,00 | 0,60 - 35,00 | Schnellmontagesystem | kleben, vermörteln | B1, B2, E | 16 | nach 12 Stunden | 30,00 - 200,00 | 2,00 - 5,00 | 300,00 - 500,00 | 0,00 - 28,00 | 0,04 - 221,00 | ja
Element Gerade, 100x50 cm, Rohrabstand 12,5 cm, für PERMATOP 1000 | 4016505071878 | 651-900-1000-11 | befahrbar, begehbar | fußbodenheizungsgeeignet, trittschalldämmend | beige, grau, silber, weiß | geeignet für Nassraum | Platte | Aluminium, Expandiertes Polystyrol (EPS), Holzfaser, Polystyrol (PS), Stroh | 16,00 - 850,00 | 2,00 | 20,00 - 51,00 | 250,00 - 1.450,00 | 0,60 - 35,00 | Schnellmontagesystem | kleben, vermörteln | B1, B2, E | 16 | nach 12 Stunden | 30,00 - 200,00 | 2,00 - 5,00 | 300,00 - 500,00 | 0,00 - 28,00 | 0,04 - 221,00 | ja | https://cdn.ais-online.de/m2/42/1913542/images/62/43849362px1024x937.jpg
Element Gerade, 100x50 cm, Rohrabstand 12,5 cm, für PERMATOP 3000 | 4016505071946 | 651-900-3000-02 | befahrbar, begehbar | fußbodenheizungsgeeignet, trittschalldämmend | beige, grau, silber, weiß | geeignet für Nassraum | Platte | Aluminium, Expandiertes Polystyrol (EPS), Holzfaser, Polystyrol (PS), Stroh | 16,00 - 850,00 | 2,00 | 20,00 - 51,00 | 250,00 - 1.450,00 | 0,60 - 35,00 | Schnellmontagesystem | kleben, vermörteln | B1, B2, E | 16 | nach 12 Stunden | 30,00 - 200,00 | 2,00 - 5,00 | 300,00 - 500,00 | 0,00 - 28,00 | 0,04 - 221,00 | ja | https://cdn.ais-online.de/m2/42/1913542/images/62/43849362px1024x937.jpg
Element Gerade, 100x50 cm, Rohrabstand 25 cm, für PERMATOP 1000 | 4016505071892 | 651-900-1000-10 | befahrbar, begehbar | fußbodenheizungsgeeignet, trittschalldämmend | beige, grau, silber, weiß | geeignet für Nassraum | Platte | Aluminium, Expandiertes Polystyrol (EPS), Holzfaser, Polystyrol (PS), Stroh | 16,00 - 850,00 | 2,00 | 20,00 - 51,00 | 250,00 - 1.450,00 | 0,60 - 35,00 | Schnellmontagesystem | kleben, vermörteln | B1, B2, E | 16 | nach 12 Stunden | 30,00 - 200,00 | 2,00 - 5,00 | 300,00 - 500,00 | 0,00 - 28,00 | 0,04 - 221,00 | ja | https://cdn.ais-online.de/m2/42/1913542/images/62/43849362px1024x937.jpg
Element Gerade, 100x50 cm, Rohrabstand 25 cm, für PERMATOP 3000 | 4016505071960 | 651-900-3000-06 | befahrbar, begehbar | fußbodenheizungsgeeignet, trittschalldämmend | beige, grau, silber, weiß | geeignet für Nassraum | Platte | Aluminium, Expandiertes Polystyrol (EPS), Holzfaser, Polystyrol (PS), Stroh | 16,00 - 850,00 | 2,00 | 20,00 - 51,00 | 250,00 - 1.450,00 | 0,60 - 35,00 | Schnellmontagesystem | kleben, vermörteln | B1, B2, E | 16 | nach 12 Stunden | 30,00 - 200,00 | 2,00 - 5,00 | 300,00 - 500,00 | 0,00 - 28,00 | 0,04 - 221,00 | ja | https://cdn.ais-online.de/m2/42/1913542/images/62/43849362px1024x937.jpg
Element Umlenk, 25x50 cm, Rohrabstand 12,5 cm, für PERMATOP 1000 | 4016505071885 | 651-900-1000-08 | befahrbar, begehbar | fußbodenheizungsgeeignet, trittschalldämmend | beige, grau, silber, weiß | geeignet für Nassraum | Platte | Aluminium, Expandiertes Polystyrol (EPS), Holzfaser, Polystyrol (PS), Stroh | 16,00 - 850,00 | 2,00 | 20,00 - 51,00 | 250,00 - 1.450,00 | 0,60 - 35,00 | Schnellmontagesystem | kleben, vermörteln | B1, B2, E | 16 | nach 12 Stunden | 30,00 - 200,00 | 2,00 - 5,00 | 300,00 - 500,00 | 0,00 - 28,00 | 0,04 - 221,00 | ja | https://cdn.ais-online.de/m2/42/1913542/images/62/43849362px1024x937.jpg
Element Umlenk, 25x50 cm, Rohrabstand 12,5 cm, für PERMATOP 3000 | 4016505071953 | 651-900-3000-08 | befahrbar, begehbar | fußbodenheizungsgeeignet, trittschalldämmend | beige, grau, silber, weiß | geeignet für Nassraum | Platte | Aluminium, Expandiertes Polystyrol (EPS), Holzfaser, Polystyrol (PS), Stroh | 16,00 - 850,00 | 2,00 | 20,00 - 51,00 | 250,00 - 1.450,00 | 0,60 - 35,00 | Schnellmontagesystem | kleben, vermörteln | B1, B2, E | 16 | nach 12 Stunden | 30,00 - 200,00 | 2,00 - 5,00 | 300,00 - 500,00 | 0,00 - 28,00 | 0,04 - 221,00 | ja | https://cdn.ais-online.de/m2/42/1913542/images/62/43849362px1024x937.jpg
Element Umlenk, 25x50 cm, Rohrabstand 25 cm, für PERMATOP 1000 | 4016505071908 | 651-900-1000-09 | befahrbar, begehbar | fußbodenheizungsgeeignet, trittschalldämmend | beige, grau, silber, weiß | geeignet für Nassraum | Platte | Aluminium, Expandiertes Polystyrol (EPS), Holzfaser, Polystyrol (PS), Stroh | 16,00 - 850,00 | 2,00 | 20,00 - 51,00 | 250,00 - 1.450,00 | 0,60 - 35,00 | Schnellmontagesystem | kleben, vermörteln | B1, B2, E | 16 | nach 12 Stunden | 30,00 - 200,00 | 2,00 - 5,00 | 300,00 - 500,00 | 0,00 - 28,00 | 0,04 - 221,00 | ja | https://cdn.ais-online.de/m2/42/1913542/images/62/43849362px1024x937.jpg
Element Umlenk, 25x50 cm, Rohrabstand 25 cm, für PERMATOP 3000 | 4016505071977 | 651-900-3000-09 | befahrbar, begehbar | fußbodenheizungsgeeignet, trittschalldämmend | beige, grau, silber, weiß | geeignet für Nassraum | Platte | Aluminium, Expandiertes Polystyrol (EPS), Holzfaser, Polystyrol (PS), Stroh | 16,00 - 850,00 | 2,00 | 20,00 - 51,00 | 250,00 - 1.450,00 | 0,60 - 35,00 | Schnellmontagesystem | kleben, vermörteln | B1, B2, E | 16 | nach 12 Stunden | 30,00 - 200,00 | 2,00 - 5,00 | 300,00 - 500,00 | 0,00 - 28,00 | 0,04 - 221,00 | ja | https://cdn.ais-online.de/m2/42/1913542/images/62/43849362px1024x937.jpg
EPS-Dämmplatte, 100x50x3 cm, für Permatop | 4016505071861 | 214-900-03 | befahrbar, begehbar | fußbodenheizungsgeeignet, trittschalldämmend | beige, grau, silber, weiß | geeignet für Nassraum | Platte | Aluminium, Expandiertes Polystyrol (EPS), Holzfaser, Polystyrol (PS), Stroh | 16,00 - 850,00 | 2,00 | 20,00 - 51,00 | 250,00 - 1.450,00 | 0,60 - 35,00 | Schnellmontagesystem | kleben, vermörteln | B1, B2, E | 16 | nach 12 Stunden | 30,00 - 200,00 | 2,00 - 5,00 | 300,00 - 500,00 | 0,00 - 28,00 | 0,04 - 221,00 | ja | https://cdn.ais-online.de/m2/42/1913542/images/62/43849362px1024x937.jpg
Metallverbundrohr, 300 m Ring, 16 mm x 2 mm Wandstärke, für PERMATOP | 4016505071922 | 651-900-1000-07 | befahrbar, begehbar | fußbodenheizungsgeeignet, trittschalldämmend | beige, grau, silber, weiß | geeignet für Nassraum | Platte | Aluminium, Expandiertes Polystyrol (EPS), Holzfaser, Polystyrol (PS), Stroh | 16,00 - 850,00 | 2,00 | 20,00 - 51,00 | 250,00 - 1.450,00 | 0,60 - 35,00 | Schnellmontagesystem | kleben, vermörteln | B1, B2, E | 16 | nach 12 Stunden | 30,00 - 200,00 | 2,00 - 5,00 | 300,00 - 500,00 | 0,00 - 28,00 | 0,04 - 221,00 | ja
Metallverbundrohr, 500 m Ring, 16 mm x 2 mm Wandstärke, für PERMATOP | 4016505071915 | 651-900-1000-04 | befahrbar, begehbar | fußbodenheizungsgeeignet, trittschalldämmend | beige, grau, silber, weiß | geeignet für Nassraum | Platte | Aluminium, Expandiertes Polystyrol (EPS), Holzfaser, Polystyrol (PS), Stroh | 16,00 - 850,00 | 2,00 | 20,00 - 51,00 | 250,00 - 1.450,00 | 0,60 - 35,00 | Schnellmontagesystem | kleben, vermörteln | B1, B2, E | 16 | nach 12 Stunden | 30,00 - 200,00 | 2,00 - 5,00 | 300,00 - 500,00 | 0,00 - 28,00 | 0,04 - 221,00 | ja
PERMATOP 1000 dB /12,5, Standardbereich für Verkehrslasten bis 2,0 KN/m² | 4016505036648 | 651-900-1000-12 | befahrbar, begehbar | fußbodenheizungsgeeignet, trittschalldämmend | beige, grau, silber, weiß | geeignet für Nassraum | Platte | Aluminium, Expandiertes Polystyrol (EPS), Holzfaser, Polystyrol (PS), Stroh | 16,00 - 850,00 | 2,00 | 20,00 - 51,00 | 250,00 - 1.450,00 | 0,60 - 35,00 | Schnellmontagesystem | kleben, vermörteln | B1, B2, E | 16 | nach 12 Stunden | 30,00 - 200,00 | 2,00 - 5,00 | 300,00 - 500,00 | 0,00 - 28,00 | 0,04 - 221,00 | ja | https://cdn.ais-online.de/m2/42/1913542/images/89/42993289px4960x3720.jpg https://cdn.ais-online.de/m2/42/1913542/images/20/45334020px4960x3720.jpg https://cdn.ais-online.de/m2/42/1913542/images/91/43053591px525x368.jpg
PERMATOP 1000 dB /25, Standardbereich für Verkehrslasten bis 2,0 KN/m² | 4016505036631 | 651-900-1000-25 | befahrbar, begehbar | fußbodenheizungsgeeignet, trittschalldämmend | beige, grau, silber, weiß | geeignet für Nassraum | Platte | Aluminium, Expandiertes Polystyrol (EPS), Holzfaser, Polystyrol (PS), Stroh | 16,00 - 850,00 | 2,00 | 20,00 - 51,00 | 250,00 - 1.450,00 | 0,60 - 35,00 | Schnellmontagesystem | kleben, vermörteln | B1, B2, E | 16 | nach 12 Stunden | 30,00 - 200,00 | 2,00 - 5,00 | 300,00 - 500,00 | 0,00 - 28,00 | 0,04 - 221,00 | ja | https://cdn.ais-online.de/m2/42/1913542/images/89/42993289px4960x3720.jpg https://cdn.ais-online.de/m2/42/1913542/images/20/45334020px4960x3720.jpg https://cdn.ais-online.de/m2/42/1913542/images/91/43053591px525x368.jpg
PERMATOP 3000 dB/12,5, Spezialsanierungsbereich für Verkehrslasten bis 2,0 KN/m² | 4016505036686 | 651-900-3000-12 | befahrbar, begehbar | fußbodenheizungsgeeignet, trittschalldämmend | beige, grau, silber, weiß | geeignet für Nassraum | Platte | Aluminium, Expandiertes Polystyrol (EPS), Holzfaser, Polystyrol (PS), Stroh | 16,00 - 850,00 | 2,00 | 20,00 - 51,00 | 250,00 - 1.450,00 | 0,60 - 35,00 | Schnellmontagesystem | kleben, vermörteln | B1, B2, E | 16 | nach 12 Stunden | 30,00 - 200,00 | 2,00 - 5,00 | 300,00 - 500,00 | 0,00 - 28,00 | 0,04 - 221,00 | ja | https://cdn.ais-online.de/m2/42/1913542/images/89/42993289px4960x3720.jpg https://cdn.ais-online.de/m2/42/1913542/images/20/45334020px4960x3720.jpg https://cdn.ais-online.de/m2/42/1913542/images/91/43053591px525x368.jpg
PERMATOP 3000 dB/25, Spezialsanierungsbereich für Verkehrslasten bis 2,0 KN/m² | 4016505036679 | 651-900-3000-25 | befahrbar, begehbar | fußbodenheizungsgeeignet, trittschalldämmend | beige, grau, silber, weiß | geeignet für Nassraum | Platte | Aluminium, Expandiertes Polystyrol (EPS), Holzfaser, Polystyrol (PS), Stroh | 16,00 - 850,00 | 2,00 | 20,00 - 51,00 | 250,00 - 1.450,00 | 0,60 - 35,00 | Schnellmontagesystem | kleben, vermörteln | B1, B2, E | 16 | nach 12 Stunden | 30,00 - 200,00 | 2,00 - 5,00 | 300,00 - 500,00 | 0,00 - 28,00 | 0,04 - 221,00 | ja | https://cdn.ais-online.de/m2/42/1913542/images/89/42993289px4960x3720.jpg https://cdn.ais-online.de/m2/42/1913542/images/20/45334020px4960x3720.jpg https://cdn.ais-online.de/m2/42/1913542/images/91/43053591px525x368.jpg
PERMATOP WALL, Variante für Wandbereiche, 12,5 cm Rohrabstand | 4016505066461 | 658-900-12 | befahrbar, begehbar | fußbodenheizungsgeeignet, trittschalldämmend | beige, grau, silber, weiß | geeignet für Nassraum | Platte | Aluminium, Expandiertes Polystyrol (EPS), Holzfaser, Polystyrol (PS), Stroh | 16,00 - 850,00 | 2,00 | 20,00 - 51,00 | 250,00 - 1.450,00 | 0,60 - 35,00 | Schnellmontagesystem | kleben, vermörteln | B1, B2, E | 16 | nach 12 Stunden | 30,00 - 200,00 | 2,00 - 5,00 | 300,00 - 500,00 | 0,00 - 28,00 | 0,04 - 221,00 | ja
PERMATOP WALL, Variante für Wandbereiche, 25 cm Rohrabstand | 4016505066478 | 658-900-25 | befahrbar, begehbar | fußbodenheizungsgeeignet, trittschalldämmend | beige, grau, silber, weiß | geeignet für Nassraum | Platte | Aluminium, Expandiertes Polystyrol (EPS), Holzfaser, Polystyrol (PS), Stroh | 16,00 - 850,00 | 2,00 | 20,00 - 51,00 | 250,00 - 1.450,00 | 0,60 - 35,00 | Schnellmontagesystem | kleben, vermörteln | B1, B2, E | 16 | nach 12 Stunden | 30,00 - 200,00 | 2,00 - 5,00 | 300,00 - 500,00 | 0,00 - 28,00 | 0,04 - 221,00 | ja
PERMATOP WOOD 12,5, Nachhaltige Variante für Verkehrslasten bis 2,0 KN/m² | 4016505048054 | 651-900-4000-12 | befahrbar, begehbar | fußbodenheizungsgeeignet, trittschalldämmend | beige, grau, silber, weiß | geeignet für Nassraum | Platte | Aluminium, Expandiertes Polystyrol (EPS), Holzfaser, Polystyrol (PS), Stroh | 16,00 - 850,00 | 2,00 | 20,00 - 51,00 | 250,00 - 1.450,00 | 0,60 - 35,00 | Schnellmontagesystem | kleben, vermörteln | B1, B2, E | 16 | nach 12 Stunden | 30,00 - 200,00 | 2,00 - 5,00 | 300,00 - 500,00 | 0,00 - 28,00 | 0,04 - 221,00 | ja | https://cdn.ais-online.de/m2/42/1913542/images/93/42993393px5356x4000.jpg https://cdn.ais-online.de/m2/42/1913542/images/57/45334057px5356x4000.jpg https://cdn.ais-online.de/m2/42/1913542/images/91/43053591px525x368.jpg
PERMATOP WOOD 25, Nachhaltige Variante für Verkehrslasten bis 2,0 KN/m² | 4016505048061 | 651-900-4000-25 | befahrbar, begehbar | fußbodenheizungsgeeignet, trittschalldämmend | beige, grau, silber, weiß | geeignet für Nassraum | Platte | Aluminium, Expandiertes Polystyrol (EPS), Holzfaser, Polystyrol (PS), Stroh | 16,00 - 850,00 | 2,00 | 20,00 - 51,00 | 250,00 - 1.450,00 | 0,60 - 35,00 | Schnellmontagesystem | kleben, vermörteln | B1, B2, E | 16 | nach 12 Stunden | 30,00 - 200,00 | 2,00 - 5,00 | 300,00 - 500,00 | 0,00 - 28,00 | 0,04 - 221,00 | ja | https://cdn.ais-online.de/m2/42/1913542/images/93/42993393px5356x4000.jpg https://cdn.ais-online.de/m2/42/1913542/images/57/45334057px5356x4000.jpg https://cdn.ais-online.de/m2/42/1913542/images/91/43053591px525x368.jpg
powered by Heinze