## Blanke Systems
Blanke Systems
Name | GTIN | HAN | Belastbarkeit | Feucht- / Nassraum | Produkt | Werkstoff | Breite (mm) | Länge (mm) | Stärke (mm) | Bauart | Befestigung | FI-Schutzschalter | Schutzart (IP) | Spannungsart | Absicherung des Gerätes (A) | Einsatztemperatur (°C) | Fläche (m²) | Länge Anschlussleitung (m) | Leistung (W/m²) | Nennspannung (V) | Eigenschaften | Mindestbiegeradius (mm) | Prüfspannung (V) | Bilder
ELOTOP+ 10m², 0,5m Breite | 4016505047231 | 225-900-0502000 | begehbar | geeignet für Nassraum | Fliesenheizmatte, Fußbodenheizung | Glasgittergewebe, Polyvinylchlorid (PVC) | 500,00 | 20.000,00 | 3,20 | Heizleitungen auf Glasgittergewebe | selbstklebend, vermörteln | FI mit IFN 0,03 A (Standard) | IPX7 | AC | 10,00 | 0,00 - 80,00 | 10,00 | 3,00 | 160,00 | 230,00 | elektrosmogarm, diffusionsdicht, wasserdicht, für Allergiker geeignet | 30 | 500 - 1000 | https://cdn.ais-online.de/m2/42/1913542/images/79/42993379px1771x1771.jpg https://cdn.ais-online.de/m2/42/1913542/images/51/45334051px1771x1771.jpg
powered by Heinze