## Brillux
Brillux
Name | HAN | Farbton | Oberfläche | Werkstoff | Diffusionsverhalten | Lösemittelhaltigkeit / Wasserverdünnbarkeit | Dichte (kg/m³) | Trocknungszeit (min) | Verarbeitungstemperatur (°C) | Ausführung | Anwendungsbereich | Beständigkeit | Werkstoffbasis | Eigenschaften | Farbton | Klasse der Wasserdampfdurchlässigkeit | Klasse des Wasseraufnahmekoeffizienten | Wasseraufnahmekoeffizient w-Wert (kg/(m²⋅h^0.5)) | Wasserdampfdurchlässigkeit Sd (H2O) (m) | Bilder
Brillux Evocryl 200 Fassadenfarbe |  | nach Hersteller-Farbkarte, weiß | matt | Acrylat | diffusionsfähig | wasserverdünnbar | 1.300,00 | 720,00 | 5,00 | verhindert übermäßige Aufheizung der Oberfläche, geringe Verschmutzungsneigung durch Evoflex-Technologie, auch im SolReflex System mit spezieller TSR-Formel, geringe Verschmutzungsneigung durch EvoflexTechnologie | dauerhafte Fassadenanstriche auf allen tragfähigen, mineralischen Untergründen, Beton, Faserzement, intakte Dispersionsfarbenanstriche und organisch gebundene Putze, besonders gleichmäßige Beschichtung auf glatten Untergründen, Renovierung werkseitiger Beschichtungen, z. B. CoilCoating, Flächen mit lang anhaltender Feuchtebelastung sowie hoch wärmegedämmten Fassaden (Protect Qualität wählen), dauerhafte Fassadenanstriche auf allen tragfähigen, mineralischen Untergründen, Beton, Faserzement, intakte Dispersionsfarbenanstriche und organisch gebundene Putze, besonders gleichmäßigen Beschichtung auf glatten Untergründen, Renovierung werkseitiger Beschichtungen, auf Flächen mit lang anhaltender Feuchtebelastung, sowie an hoch wärmegedämmten Fassaden Evocryl 200 als „Protect-Qualität“ einsetzen | unverseifbar, mit hoher Schutzfunktion gegen aggressive Luftschadstoffe, unverseifbar, mit sehr hoher Schutzfunktion gegen aggressive Luftschadstoffe | Reinacrylat-Copolymer | photokatalytisch wirksam | nach Wahl aus dem Brillux Farbsystem, 5510, 3340, 3330, 5540, 4410, 3310, 5530, 4430, 4440 | Klasse II | Klasse III | < 0.1 | ≤ 0.5 | https://cdn.ais-online.de/m2/23/62123/images/95/42732395px1024x1024.jpg
Evocryl 200 - 10 Liter 3310 Preisgruppe 33 HBW ab 65 | 200./010.3310 | nach Hersteller-Farbkarte, weiß | matt | Acrylat | diffusionsfähig | wasserverdünnbar | 1.300,00 | 720,00 | 5,00 | verhindert übermäßige Aufheizung der Oberfläche, geringe Verschmutzungsneigung durch Evoflex-Technologie, auch im SolReflex System mit spezieller TSR-Formel, geringe Verschmutzungsneigung durch EvoflexTechnologie | dauerhafte Fassadenanstriche auf allen tragfähigen, mineralischen Untergründen, Beton, Faserzement, intakte Dispersionsfarbenanstriche und organisch gebundene Putze, besonders gleichmäßige Beschichtung auf glatten Untergründen, Renovierung werkseitiger Beschichtungen, z. B. CoilCoating, Flächen mit lang anhaltender Feuchtebelastung sowie hoch wärmegedämmten Fassaden (Protect Qualität wählen), dauerhafte Fassadenanstriche auf allen tragfähigen, mineralischen Untergründen, Beton, Faserzement, intakte Dispersionsfarbenanstriche und organisch gebundene Putze, besonders gleichmäßigen Beschichtung auf glatten Untergründen, Renovierung werkseitiger Beschichtungen, auf Flächen mit lang anhaltender Feuchtebelastung, sowie an hoch wärmegedämmten Fassaden Evocryl 200 als „Protect-Qualität“ einsetzen | unverseifbar, mit hoher Schutzfunktion gegen aggressive Luftschadstoffe, unverseifbar, mit sehr hoher Schutzfunktion gegen aggressive Luftschadstoffe | Reinacrylat-Copolymer | photokatalytisch wirksam | nach Wahl aus dem Brillux Farbsystem, 5510, 3340, 3330, 5540, 4410, 3310, 5530, 4430, 4440 | Klasse II | Klasse III | < 0.1 | ≤ 0.5 | https://cdn.ais-online.de/m2/23/62123/images/95/42732395px1024x1024.jpg
Evocryl 200 - 10 Liter 3330 Preisgruppe 33 HBW ab 65 | 200./010.3330 | nach Hersteller-Farbkarte, weiß | matt | Acrylat | diffusionsfähig | wasserverdünnbar | 1.300,00 | 720,00 | 5,00 | verhindert übermäßige Aufheizung der Oberfläche, geringe Verschmutzungsneigung durch Evoflex-Technologie, auch im SolReflex System mit spezieller TSR-Formel, geringe Verschmutzungsneigung durch EvoflexTechnologie | dauerhafte Fassadenanstriche auf allen tragfähigen, mineralischen Untergründen, Beton, Faserzement, intakte Dispersionsfarbenanstriche und organisch gebundene Putze, besonders gleichmäßige Beschichtung auf glatten Untergründen, Renovierung werkseitiger Beschichtungen, z. B. CoilCoating, Flächen mit lang anhaltender Feuchtebelastung sowie hoch wärmegedämmten Fassaden (Protect Qualität wählen), dauerhafte Fassadenanstriche auf allen tragfähigen, mineralischen Untergründen, Beton, Faserzement, intakte Dispersionsfarbenanstriche und organisch gebundene Putze, besonders gleichmäßigen Beschichtung auf glatten Untergründen, Renovierung werkseitiger Beschichtungen, auf Flächen mit lang anhaltender Feuchtebelastung, sowie an hoch wärmegedämmten Fassaden Evocryl 200 als „Protect-Qualität“ einsetzen | unverseifbar, mit hoher Schutzfunktion gegen aggressive Luftschadstoffe, unverseifbar, mit sehr hoher Schutzfunktion gegen aggressive Luftschadstoffe | Reinacrylat-Copolymer | photokatalytisch wirksam | nach Wahl aus dem Brillux Farbsystem, 5510, 3340, 3330, 5540, 4410, 3310, 5530, 4430, 4440 | Klasse II | Klasse III | < 0.1 | ≤ 0.5 | https://cdn.ais-online.de/m2/23/62123/images/95/42732395px1024x1024.jpg
Evocryl 200 - 10 Liter 3340 Preisgruppe 33 HBW ab 65 | 200./010.3340 | nach Hersteller-Farbkarte, weiß | matt | Acrylat | diffusionsfähig | wasserverdünnbar | 1.300,00 | 720,00 | 5,00 | verhindert übermäßige Aufheizung der Oberfläche, geringe Verschmutzungsneigung durch Evoflex-Technologie, auch im SolReflex System mit spezieller TSR-Formel, geringe Verschmutzungsneigung durch EvoflexTechnologie | dauerhafte Fassadenanstriche auf allen tragfähigen, mineralischen Untergründen, Beton, Faserzement, intakte Dispersionsfarbenanstriche und organisch gebundene Putze, besonders gleichmäßige Beschichtung auf glatten Untergründen, Renovierung werkseitiger Beschichtungen, z. B. CoilCoating, Flächen mit lang anhaltender Feuchtebelastung sowie hoch wärmegedämmten Fassaden (Protect Qualität wählen), dauerhafte Fassadenanstriche auf allen tragfähigen, mineralischen Untergründen, Beton, Faserzement, intakte Dispersionsfarbenanstriche und organisch gebundene Putze, besonders gleichmäßigen Beschichtung auf glatten Untergründen, Renovierung werkseitiger Beschichtungen, auf Flächen mit lang anhaltender Feuchtebelastung, sowie an hoch wärmegedämmten Fassaden Evocryl 200 als „Protect-Qualität“ einsetzen | unverseifbar, mit hoher Schutzfunktion gegen aggressive Luftschadstoffe, unverseifbar, mit sehr hoher Schutzfunktion gegen aggressive Luftschadstoffe | Reinacrylat-Copolymer | photokatalytisch wirksam | nach Wahl aus dem Brillux Farbsystem, 5510, 3340, 3330, 5540, 4410, 3310, 5530, 4430, 4440 | Klasse II | Klasse III | < 0.1 | ≤ 0.5 | https://cdn.ais-online.de/m2/23/62123/images/95/42732395px1024x1024.jpg
Evocryl 200 - 10 Liter 4410 Preisgruppe 44 HBW 25 bis 64,9 | 200./010.4410 | nach Hersteller-Farbkarte, weiß | matt | Acrylat | diffusionsfähig | wasserverdünnbar | 1.300,00 | 720,00 | 5,00 | verhindert übermäßige Aufheizung der Oberfläche, geringe Verschmutzungsneigung durch Evoflex-Technologie, auch im SolReflex System mit spezieller TSR-Formel, geringe Verschmutzungsneigung durch EvoflexTechnologie | dauerhafte Fassadenanstriche auf allen tragfähigen, mineralischen Untergründen, Beton, Faserzement, intakte Dispersionsfarbenanstriche und organisch gebundene Putze, besonders gleichmäßige Beschichtung auf glatten Untergründen, Renovierung werkseitiger Beschichtungen, z. B. CoilCoating, Flächen mit lang anhaltender Feuchtebelastung sowie hoch wärmegedämmten Fassaden (Protect Qualität wählen), dauerhafte Fassadenanstriche auf allen tragfähigen, mineralischen Untergründen, Beton, Faserzement, intakte Dispersionsfarbenanstriche und organisch gebundene Putze, besonders gleichmäßigen Beschichtung auf glatten Untergründen, Renovierung werkseitiger Beschichtungen, auf Flächen mit lang anhaltender Feuchtebelastung, sowie an hoch wärmegedämmten Fassaden Evocryl 200 als „Protect-Qualität“ einsetzen | unverseifbar, mit hoher Schutzfunktion gegen aggressive Luftschadstoffe, unverseifbar, mit sehr hoher Schutzfunktion gegen aggressive Luftschadstoffe | Reinacrylat-Copolymer | photokatalytisch wirksam | nach Wahl aus dem Brillux Farbsystem, 5510, 3340, 3330, 5540, 4410, 3310, 5530, 4430, 4440 | Klasse II | Klasse III | < 0.1 | ≤ 0.5 | https://cdn.ais-online.de/m2/23/62123/images/95/42732395px1024x1024.jpg
Evocryl 200 - 10 Liter 4430 Preisgruppe 44 HBW 25 bis 64,9 | 200./010.4430 | nach Hersteller-Farbkarte, weiß | matt | Acrylat | diffusionsfähig | wasserverdünnbar | 1.300,00 | 720,00 | 5,00 | verhindert übermäßige Aufheizung der Oberfläche, geringe Verschmutzungsneigung durch Evoflex-Technologie, auch im SolReflex System mit spezieller TSR-Formel, geringe Verschmutzungsneigung durch EvoflexTechnologie | dauerhafte Fassadenanstriche auf allen tragfähigen, mineralischen Untergründen, Beton, Faserzement, intakte Dispersionsfarbenanstriche und organisch gebundene Putze, besonders gleichmäßige Beschichtung auf glatten Untergründen, Renovierung werkseitiger Beschichtungen, z. B. CoilCoating, Flächen mit lang anhaltender Feuchtebelastung sowie hoch wärmegedämmten Fassaden (Protect Qualität wählen), dauerhafte Fassadenanstriche auf allen tragfähigen, mineralischen Untergründen, Beton, Faserzement, intakte Dispersionsfarbenanstriche und organisch gebundene Putze, besonders gleichmäßigen Beschichtung auf glatten Untergründen, Renovierung werkseitiger Beschichtungen, auf Flächen mit lang anhaltender Feuchtebelastung, sowie an hoch wärmegedämmten Fassaden Evocryl 200 als „Protect-Qualität“ einsetzen | unverseifbar, mit hoher Schutzfunktion gegen aggressive Luftschadstoffe, unverseifbar, mit sehr hoher Schutzfunktion gegen aggressive Luftschadstoffe | Reinacrylat-Copolymer | photokatalytisch wirksam | nach Wahl aus dem Brillux Farbsystem, 5510, 3340, 3330, 5540, 4410, 3310, 5530, 4430, 4440 | Klasse II | Klasse III | < 0.1 | ≤ 0.5 | https://cdn.ais-online.de/m2/23/62123/images/95/42732395px1024x1024.jpg
Evocryl 200 - 10 Liter 4440 Preisgruppe 44 HBW 25 bis 64,9 | 200./010.4440 | nach Hersteller-Farbkarte, weiß | matt | Acrylat | diffusionsfähig | wasserverdünnbar | 1.300,00 | 720,00 | 5,00 | verhindert übermäßige Aufheizung der Oberfläche, geringe Verschmutzungsneigung durch Evoflex-Technologie, auch im SolReflex System mit spezieller TSR-Formel, geringe Verschmutzungsneigung durch EvoflexTechnologie | dauerhafte Fassadenanstriche auf allen tragfähigen, mineralischen Untergründen, Beton, Faserzement, intakte Dispersionsfarbenanstriche und organisch gebundene Putze, besonders gleichmäßige Beschichtung auf glatten Untergründen, Renovierung werkseitiger Beschichtungen, z. B. CoilCoating, Flächen mit lang anhaltender Feuchtebelastung sowie hoch wärmegedämmten Fassaden (Protect Qualität wählen), dauerhafte Fassadenanstriche auf allen tragfähigen, mineralischen Untergründen, Beton, Faserzement, intakte Dispersionsfarbenanstriche und organisch gebundene Putze, besonders gleichmäßigen Beschichtung auf glatten Untergründen, Renovierung werkseitiger Beschichtungen, auf Flächen mit lang anhaltender Feuchtebelastung, sowie an hoch wärmegedämmten Fassaden Evocryl 200 als „Protect-Qualität“ einsetzen | unverseifbar, mit hoher Schutzfunktion gegen aggressive Luftschadstoffe, unverseifbar, mit sehr hoher Schutzfunktion gegen aggressive Luftschadstoffe | Reinacrylat-Copolymer | photokatalytisch wirksam | nach Wahl aus dem Brillux Farbsystem, 5510, 3340, 3330, 5540, 4410, 3310, 5530, 4430, 4440 | Klasse II | Klasse III | < 0.1 | ≤ 0.5 | https://cdn.ais-online.de/m2/23/62123/images/95/42732395px1024x1024.jpg
Evocryl 200 - 10 Liter 5510 Preisgruppe 55 HBW bis 24,9 | 200./010.5510 | nach Hersteller-Farbkarte, weiß | matt | Acrylat | diffusionsfähig | wasserverdünnbar | 1.300,00 | 720,00 | 5,00 | verhindert übermäßige Aufheizung der Oberfläche, geringe Verschmutzungsneigung durch Evoflex-Technologie, auch im SolReflex System mit spezieller TSR-Formel, geringe Verschmutzungsneigung durch EvoflexTechnologie | dauerhafte Fassadenanstriche auf allen tragfähigen, mineralischen Untergründen, Beton, Faserzement, intakte Dispersionsfarbenanstriche und organisch gebundene Putze, besonders gleichmäßige Beschichtung auf glatten Untergründen, Renovierung werkseitiger Beschichtungen, z. B. CoilCoating, Flächen mit lang anhaltender Feuchtebelastung sowie hoch wärmegedämmten Fassaden (Protect Qualität wählen), dauerhafte Fassadenanstriche auf allen tragfähigen, mineralischen Untergründen, Beton, Faserzement, intakte Dispersionsfarbenanstriche und organisch gebundene Putze, besonders gleichmäßigen Beschichtung auf glatten Untergründen, Renovierung werkseitiger Beschichtungen, auf Flächen mit lang anhaltender Feuchtebelastung, sowie an hoch wärmegedämmten Fassaden Evocryl 200 als „Protect-Qualität“ einsetzen | unverseifbar, mit hoher Schutzfunktion gegen aggressive Luftschadstoffe, unverseifbar, mit sehr hoher Schutzfunktion gegen aggressive Luftschadstoffe | Reinacrylat-Copolymer | photokatalytisch wirksam | nach Wahl aus dem Brillux Farbsystem, 5510, 3340, 3330, 5540, 4410, 3310, 5530, 4430, 4440 | Klasse II | Klasse III | < 0.1 | ≤ 0.5 | https://cdn.ais-online.de/m2/23/62123/images/95/42732395px1024x1024.jpg
Evocryl 200 - 10 Liter 5530 Preisgruppe 55 HBW bis 24,9 | 200./010.5530 | nach Hersteller-Farbkarte, weiß | matt | Acrylat | diffusionsfähig | wasserverdünnbar | 1.300,00 | 720,00 | 5,00 | verhindert übermäßige Aufheizung der Oberfläche, geringe Verschmutzungsneigung durch Evoflex-Technologie, auch im SolReflex System mit spezieller TSR-Formel, geringe Verschmutzungsneigung durch EvoflexTechnologie | dauerhafte Fassadenanstriche auf allen tragfähigen, mineralischen Untergründen, Beton, Faserzement, intakte Dispersionsfarbenanstriche und organisch gebundene Putze, besonders gleichmäßige Beschichtung auf glatten Untergründen, Renovierung werkseitiger Beschichtungen, z. B. CoilCoating, Flächen mit lang anhaltender Feuchtebelastung sowie hoch wärmegedämmten Fassaden (Protect Qualität wählen), dauerhafte Fassadenanstriche auf allen tragfähigen, mineralischen Untergründen, Beton, Faserzement, intakte Dispersionsfarbenanstriche und organisch gebundene Putze, besonders gleichmäßigen Beschichtung auf glatten Untergründen, Renovierung werkseitiger Beschichtungen, auf Flächen mit lang anhaltender Feuchtebelastung, sowie an hoch wärmegedämmten Fassaden Evocryl 200 als „Protect-Qualität“ einsetzen | unverseifbar, mit hoher Schutzfunktion gegen aggressive Luftschadstoffe, unverseifbar, mit sehr hoher Schutzfunktion gegen aggressive Luftschadstoffe | Reinacrylat-Copolymer | photokatalytisch wirksam | nach Wahl aus dem Brillux Farbsystem, 5510, 3340, 3330, 5540, 4410, 3310, 5530, 4430, 4440 | Klasse II | Klasse III | < 0.1 | ≤ 0.5 | https://cdn.ais-online.de/m2/23/62123/images/95/42732395px1024x1024.jpg
Evocryl 200 - 10 Liter 5540 Preisgruppe 55 HBW bis 24,9 | 200./010.5540 | nach Hersteller-Farbkarte, weiß | matt | Acrylat | diffusionsfähig | wasserverdünnbar | 1.300,00 | 720,00 | 5,00 | verhindert übermäßige Aufheizung der Oberfläche, geringe Verschmutzungsneigung durch Evoflex-Technologie, auch im SolReflex System mit spezieller TSR-Formel, geringe Verschmutzungsneigung durch EvoflexTechnologie | dauerhafte Fassadenanstriche auf allen tragfähigen, mineralischen Untergründen, Beton, Faserzement, intakte Dispersionsfarbenanstriche und organisch gebundene Putze, besonders gleichmäßige Beschichtung auf glatten Untergründen, Renovierung werkseitiger Beschichtungen, z. B. CoilCoating, Flächen mit lang anhaltender Feuchtebelastung sowie hoch wärmegedämmten Fassaden (Protect Qualität wählen), dauerhafte Fassadenanstriche auf allen tragfähigen, mineralischen Untergründen, Beton, Faserzement, intakte Dispersionsfarbenanstriche und organisch gebundene Putze, besonders gleichmäßigen Beschichtung auf glatten Untergründen, Renovierung werkseitiger Beschichtungen, auf Flächen mit lang anhaltender Feuchtebelastung, sowie an hoch wärmegedämmten Fassaden Evocryl 200 als „Protect-Qualität“ einsetzen | unverseifbar, mit hoher Schutzfunktion gegen aggressive Luftschadstoffe, unverseifbar, mit sehr hoher Schutzfunktion gegen aggressive Luftschadstoffe | Reinacrylat-Copolymer | photokatalytisch wirksam | nach Wahl aus dem Brillux Farbsystem, 5510, 3340, 3330, 5540, 4410, 3310, 5530, 4430, 4440 | Klasse II | Klasse III | < 0.1 | ≤ 0.5 | https://cdn.ais-online.de/m2/23/62123/images/95/42732395px1024x1024.jpg
Evocryl 200 - 10 Liter Protect weiß | 200.p0010.95 | nach Hersteller-Farbkarte, weiß | matt | Acrylat | diffusionsfähig | wasserverdünnbar | 1.300,00 | 720,00 | 5,00 | verhindert übermäßige Aufheizung der Oberfläche, geringe Verschmutzungsneigung durch Evoflex-Technologie, auch im SolReflex System mit spezieller TSR-Formel, geringe Verschmutzungsneigung durch EvoflexTechnologie | dauerhafte Fassadenanstriche auf allen tragfähigen, mineralischen Untergründen, Beton, Faserzement, intakte Dispersionsfarbenanstriche und organisch gebundene Putze, besonders gleichmäßige Beschichtung auf glatten Untergründen, Renovierung werkseitiger Beschichtungen, z. B. CoilCoating, Flächen mit lang anhaltender Feuchtebelastung sowie hoch wärmegedämmten Fassaden (Protect Qualität wählen), dauerhafte Fassadenanstriche auf allen tragfähigen, mineralischen Untergründen, Beton, Faserzement, intakte Dispersionsfarbenanstriche und organisch gebundene Putze, besonders gleichmäßigen Beschichtung auf glatten Untergründen, Renovierung werkseitiger Beschichtungen, auf Flächen mit lang anhaltender Feuchtebelastung, sowie an hoch wärmegedämmten Fassaden Evocryl 200 als „Protect-Qualität“ einsetzen | unverseifbar, mit hoher Schutzfunktion gegen aggressive Luftschadstoffe, unverseifbar, mit sehr hoher Schutzfunktion gegen aggressive Luftschadstoffe | Reinacrylat-Copolymer | photokatalytisch wirksam | nach Wahl aus dem Brillux Farbsystem, 5510, 3340, 3330, 5540, 4410, 3310, 5530, 4430, 4440 | Klasse II | Klasse III | < 0.1 | ≤ 0.5 | https://cdn.ais-online.de/m2/23/62123/images/95/42732395px1024x1024.jpg
Evocryl 200 - 10 Liter weiß | 200.0010.95 | nach Hersteller-Farbkarte, weiß | matt | Acrylat | diffusionsfähig | wasserverdünnbar | 1.300,00 | 720,00 | 5,00 | verhindert übermäßige Aufheizung der Oberfläche, geringe Verschmutzungsneigung durch Evoflex-Technologie, auch im SolReflex System mit spezieller TSR-Formel, geringe Verschmutzungsneigung durch EvoflexTechnologie | dauerhafte Fassadenanstriche auf allen tragfähigen, mineralischen Untergründen, Beton, Faserzement, intakte Dispersionsfarbenanstriche und organisch gebundene Putze, besonders gleichmäßige Beschichtung auf glatten Untergründen, Renovierung werkseitiger Beschichtungen, z. B. CoilCoating, Flächen mit lang anhaltender Feuchtebelastung sowie hoch wärmegedämmten Fassaden (Protect Qualität wählen), dauerhafte Fassadenanstriche auf allen tragfähigen, mineralischen Untergründen, Beton, Faserzement, intakte Dispersionsfarbenanstriche und organisch gebundene Putze, besonders gleichmäßigen Beschichtung auf glatten Untergründen, Renovierung werkseitiger Beschichtungen, auf Flächen mit lang anhaltender Feuchtebelastung, sowie an hoch wärmegedämmten Fassaden Evocryl 200 als „Protect-Qualität“ einsetzen | unverseifbar, mit hoher Schutzfunktion gegen aggressive Luftschadstoffe, unverseifbar, mit sehr hoher Schutzfunktion gegen aggressive Luftschadstoffe | Reinacrylat-Copolymer | photokatalytisch wirksam | nach Wahl aus dem Brillux Farbsystem, 5510, 3340, 3330, 5540, 4410, 3310, 5530, 4430, 4440 | Klasse II | Klasse III | < 0.1 | ≤ 0.5 | https://cdn.ais-online.de/m2/23/62123/images/95/42732395px1024x1024.jpg
Evocryl 200 - 15 Liter 3310 Preisgruppe 33 HBW ab 65 | 200./015.3310 | nach Hersteller-Farbkarte, weiß | matt | Acrylat | diffusionsfähig | wasserverdünnbar | 1.300,00 | 720,00 | 5,00 | verhindert übermäßige Aufheizung der Oberfläche, geringe Verschmutzungsneigung durch Evoflex-Technologie, auch im SolReflex System mit spezieller TSR-Formel, geringe Verschmutzungsneigung durch EvoflexTechnologie | dauerhafte Fassadenanstriche auf allen tragfähigen, mineralischen Untergründen, Beton, Faserzement, intakte Dispersionsfarbenanstriche und organisch gebundene Putze, besonders gleichmäßige Beschichtung auf glatten Untergründen, Renovierung werkseitiger Beschichtungen, z. B. CoilCoating, Flächen mit lang anhaltender Feuchtebelastung sowie hoch wärmegedämmten Fassaden (Protect Qualität wählen), dauerhafte Fassadenanstriche auf allen tragfähigen, mineralischen Untergründen, Beton, Faserzement, intakte Dispersionsfarbenanstriche und organisch gebundene Putze, besonders gleichmäßigen Beschichtung auf glatten Untergründen, Renovierung werkseitiger Beschichtungen, auf Flächen mit lang anhaltender Feuchtebelastung, sowie an hoch wärmegedämmten Fassaden Evocryl 200 als „Protect-Qualität“ einsetzen | unverseifbar, mit hoher Schutzfunktion gegen aggressive Luftschadstoffe, unverseifbar, mit sehr hoher Schutzfunktion gegen aggressive Luftschadstoffe | Reinacrylat-Copolymer | photokatalytisch wirksam | nach Wahl aus dem Brillux Farbsystem, 5510, 3340, 3330, 5540, 4410, 3310, 5530, 4430, 4440 | Klasse II | Klasse III | < 0.1 | ≤ 0.5 | https://cdn.ais-online.de/m2/23/62123/images/95/42732395px1024x1024.jpg
Evocryl 200 - 15 Liter 3330 Preisgruppe 33 HBW ab 65 | 200./015.3330 | nach Hersteller-Farbkarte, weiß | matt | Acrylat | diffusionsfähig | wasserverdünnbar | 1.300,00 | 720,00 | 5,00 | verhindert übermäßige Aufheizung der Oberfläche, geringe Verschmutzungsneigung durch Evoflex-Technologie, auch im SolReflex System mit spezieller TSR-Formel, geringe Verschmutzungsneigung durch EvoflexTechnologie | dauerhafte Fassadenanstriche auf allen tragfähigen, mineralischen Untergründen, Beton, Faserzement, intakte Dispersionsfarbenanstriche und organisch gebundene Putze, besonders gleichmäßige Beschichtung auf glatten Untergründen, Renovierung werkseitiger Beschichtungen, z. B. CoilCoating, Flächen mit lang anhaltender Feuchtebelastung sowie hoch wärmegedämmten Fassaden (Protect Qualität wählen), dauerhafte Fassadenanstriche auf allen tragfähigen, mineralischen Untergründen, Beton, Faserzement, intakte Dispersionsfarbenanstriche und organisch gebundene Putze, besonders gleichmäßigen Beschichtung auf glatten Untergründen, Renovierung werkseitiger Beschichtungen, auf Flächen mit lang anhaltender Feuchtebelastung, sowie an hoch wärmegedämmten Fassaden Evocryl 200 als „Protect-Qualität“ einsetzen | unverseifbar, mit hoher Schutzfunktion gegen aggressive Luftschadstoffe, unverseifbar, mit sehr hoher Schutzfunktion gegen aggressive Luftschadstoffe | Reinacrylat-Copolymer | photokatalytisch wirksam | nach Wahl aus dem Brillux Farbsystem, 5510, 3340, 3330, 5540, 4410, 3310, 5530, 4430, 4440 | Klasse II | Klasse III | < 0.1 | ≤ 0.5 | https://cdn.ais-online.de/m2/23/62123/images/95/42732395px1024x1024.jpg
Evocryl 200 - 15 Liter 3340 Preisgruppe 33 HBW ab 65 | 200./015.3340 | nach Hersteller-Farbkarte, weiß | matt | Acrylat | diffusionsfähig | wasserverdünnbar | 1.300,00 | 720,00 | 5,00 | verhindert übermäßige Aufheizung der Oberfläche, geringe Verschmutzungsneigung durch Evoflex-Technologie, auch im SolReflex System mit spezieller TSR-Formel, geringe Verschmutzungsneigung durch EvoflexTechnologie | dauerhafte Fassadenanstriche auf allen tragfähigen, mineralischen Untergründen, Beton, Faserzement, intakte Dispersionsfarbenanstriche und organisch gebundene Putze, besonders gleichmäßige Beschichtung auf glatten Untergründen, Renovierung werkseitiger Beschichtungen, z. B. CoilCoating, Flächen mit lang anhaltender Feuchtebelastung sowie hoch wärmegedämmten Fassaden (Protect Qualität wählen), dauerhafte Fassadenanstriche auf allen tragfähigen, mineralischen Untergründen, Beton, Faserzement, intakte Dispersionsfarbenanstriche und organisch gebundene Putze, besonders gleichmäßigen Beschichtung auf glatten Untergründen, Renovierung werkseitiger Beschichtungen, auf Flächen mit lang anhaltender Feuchtebelastung, sowie an hoch wärmegedämmten Fassaden Evocryl 200 als „Protect-Qualität“ einsetzen | unverseifbar, mit hoher Schutzfunktion gegen aggressive Luftschadstoffe, unverseifbar, mit sehr hoher Schutzfunktion gegen aggressive Luftschadstoffe | Reinacrylat-Copolymer | photokatalytisch wirksam | nach Wahl aus dem Brillux Farbsystem, 5510, 3340, 3330, 5540, 4410, 3310, 5530, 4430, 4440 | Klasse II | Klasse III | < 0.1 | ≤ 0.5 | https://cdn.ais-online.de/m2/23/62123/images/95/42732395px1024x1024.jpg
Evocryl 200 - 15 Liter 4410 Preisgruppe 44 HBW 25 bis 64,9 | 200./015.4410 | nach Hersteller-Farbkarte, weiß | matt | Acrylat | diffusionsfähig | wasserverdünnbar | 1.300,00 | 720,00 | 5,00 | verhindert übermäßige Aufheizung der Oberfläche, geringe Verschmutzungsneigung durch Evoflex-Technologie, auch im SolReflex System mit spezieller TSR-Formel, geringe Verschmutzungsneigung durch EvoflexTechnologie | dauerhafte Fassadenanstriche auf allen tragfähigen, mineralischen Untergründen, Beton, Faserzement, intakte Dispersionsfarbenanstriche und organisch gebundene Putze, besonders gleichmäßige Beschichtung auf glatten Untergründen, Renovierung werkseitiger Beschichtungen, z. B. CoilCoating, Flächen mit lang anhaltender Feuchtebelastung sowie hoch wärmegedämmten Fassaden (Protect Qualität wählen), dauerhafte Fassadenanstriche auf allen tragfähigen, mineralischen Untergründen, Beton, Faserzement, intakte Dispersionsfarbenanstriche und organisch gebundene Putze, besonders gleichmäßigen Beschichtung auf glatten Untergründen, Renovierung werkseitiger Beschichtungen, auf Flächen mit lang anhaltender Feuchtebelastung, sowie an hoch wärmegedämmten Fassaden Evocryl 200 als „Protect-Qualität“ einsetzen | unverseifbar, mit hoher Schutzfunktion gegen aggressive Luftschadstoffe, unverseifbar, mit sehr hoher Schutzfunktion gegen aggressive Luftschadstoffe | Reinacrylat-Copolymer | photokatalytisch wirksam | nach Wahl aus dem Brillux Farbsystem, 5510, 3340, 3330, 5540, 4410, 3310, 5530, 4430, 4440 | Klasse II | Klasse III | < 0.1 | ≤ 0.5 | https://cdn.ais-online.de/m2/23/62123/images/95/42732395px1024x1024.jpg
Evocryl 200 - 15 Liter 4430 Preisgruppe 44 HBW 25 bis 64,9 | 200./015.4430 | nach Hersteller-Farbkarte, weiß | matt | Acrylat | diffusionsfähig | wasserverdünnbar | 1.300,00 | 720,00 | 5,00 | verhindert übermäßige Aufheizung der Oberfläche, geringe Verschmutzungsneigung durch Evoflex-Technologie, auch im SolReflex System mit spezieller TSR-Formel, geringe Verschmutzungsneigung durch EvoflexTechnologie | dauerhafte Fassadenanstriche auf allen tragfähigen, mineralischen Untergründen, Beton, Faserzement, intakte Dispersionsfarbenanstriche und organisch gebundene Putze, besonders gleichmäßige Beschichtung auf glatten Untergründen, Renovierung werkseitiger Beschichtungen, z. B. CoilCoating, Flächen mit lang anhaltender Feuchtebelastung sowie hoch wärmegedämmten Fassaden (Protect Qualität wählen), dauerhafte Fassadenanstriche auf allen tragfähigen, mineralischen Untergründen, Beton, Faserzement, intakte Dispersionsfarbenanstriche und organisch gebundene Putze, besonders gleichmäßigen Beschichtung auf glatten Untergründen, Renovierung werkseitiger Beschichtungen, auf Flächen mit lang anhaltender Feuchtebelastung, sowie an hoch wärmegedämmten Fassaden Evocryl 200 als „Protect-Qualität“ einsetzen | unverseifbar, mit hoher Schutzfunktion gegen aggressive Luftschadstoffe, unverseifbar, mit sehr hoher Schutzfunktion gegen aggressive Luftschadstoffe | Reinacrylat-Copolymer | photokatalytisch wirksam | nach Wahl aus dem Brillux Farbsystem, 5510, 3340, 3330, 5540, 4410, 3310, 5530, 4430, 4440 | Klasse II | Klasse III | < 0.1 | ≤ 0.5 | https://cdn.ais-online.de/m2/23/62123/images/95/42732395px1024x1024.jpg
Evocryl 200 - 15 Liter 4440 Preisgruppe 44 HBW 25 bis 64,9 | 200./015.4440 | nach Hersteller-Farbkarte, weiß | matt | Acrylat | diffusionsfähig | wasserverdünnbar | 1.300,00 | 720,00 | 5,00 | verhindert übermäßige Aufheizung der Oberfläche, geringe Verschmutzungsneigung durch Evoflex-Technologie, auch im SolReflex System mit spezieller TSR-Formel, geringe Verschmutzungsneigung durch EvoflexTechnologie | dauerhafte Fassadenanstriche auf allen tragfähigen, mineralischen Untergründen, Beton, Faserzement, intakte Dispersionsfarbenanstriche und organisch gebundene Putze, besonders gleichmäßige Beschichtung auf glatten Untergründen, Renovierung werkseitiger Beschichtungen, z. B. CoilCoating, Flächen mit lang anhaltender Feuchtebelastung sowie hoch wärmegedämmten Fassaden (Protect Qualität wählen), dauerhafte Fassadenanstriche auf allen tragfähigen, mineralischen Untergründen, Beton, Faserzement, intakte Dispersionsfarbenanstriche und organisch gebundene Putze, besonders gleichmäßigen Beschichtung auf glatten Untergründen, Renovierung werkseitiger Beschichtungen, auf Flächen mit lang anhaltender Feuchtebelastung, sowie an hoch wärmegedämmten Fassaden Evocryl 200 als „Protect-Qualität“ einsetzen | unverseifbar, mit hoher Schutzfunktion gegen aggressive Luftschadstoffe, unverseifbar, mit sehr hoher Schutzfunktion gegen aggressive Luftschadstoffe | Reinacrylat-Copolymer | photokatalytisch wirksam | nach Wahl aus dem Brillux Farbsystem, 5510, 3340, 3330, 5540, 4410, 3310, 5530, 4430, 4440 | Klasse II | Klasse III | < 0.1 | ≤ 0.5 | https://cdn.ais-online.de/m2/23/62123/images/95/42732395px1024x1024.jpg
Evocryl 200 - 15 Liter 5510 Preisgruppe 55 HBW bis 24,9 | 200./015.5510 | nach Hersteller-Farbkarte, weiß | matt | Acrylat | diffusionsfähig | wasserverdünnbar | 1.300,00 | 720,00 | 5,00 | verhindert übermäßige Aufheizung der Oberfläche, geringe Verschmutzungsneigung durch Evoflex-Technologie, auch im SolReflex System mit spezieller TSR-Formel, geringe Verschmutzungsneigung durch EvoflexTechnologie | dauerhafte Fassadenanstriche auf allen tragfähigen, mineralischen Untergründen, Beton, Faserzement, intakte Dispersionsfarbenanstriche und organisch gebundene Putze, besonders gleichmäßige Beschichtung auf glatten Untergründen, Renovierung werkseitiger Beschichtungen, z. B. CoilCoating, Flächen mit lang anhaltender Feuchtebelastung sowie hoch wärmegedämmten Fassaden (Protect Qualität wählen), dauerhafte Fassadenanstriche auf allen tragfähigen, mineralischen Untergründen, Beton, Faserzement, intakte Dispersionsfarbenanstriche und organisch gebundene Putze, besonders gleichmäßigen Beschichtung auf glatten Untergründen, Renovierung werkseitiger Beschichtungen, auf Flächen mit lang anhaltender Feuchtebelastung, sowie an hoch wärmegedämmten Fassaden Evocryl 200 als „Protect-Qualität“ einsetzen | unverseifbar, mit hoher Schutzfunktion gegen aggressive Luftschadstoffe, unverseifbar, mit sehr hoher Schutzfunktion gegen aggressive Luftschadstoffe | Reinacrylat-Copolymer | photokatalytisch wirksam | nach Wahl aus dem Brillux Farbsystem, 5510, 3340, 3330, 5540, 4410, 3310, 5530, 4430, 4440 | Klasse II | Klasse III | < 0.1 | ≤ 0.5 | https://cdn.ais-online.de/m2/23/62123/images/95/42732395px1024x1024.jpg
Evocryl 200 - 15 Liter 5530 Preisgruppe 55 HBW bis 24,9 | 200./015.5530 | nach Hersteller-Farbkarte, weiß | matt | Acrylat | diffusionsfähig | wasserverdünnbar | 1.300,00 | 720,00 | 5,00 | verhindert übermäßige Aufheizung der Oberfläche, geringe Verschmutzungsneigung durch Evoflex-Technologie, auch im SolReflex System mit spezieller TSR-Formel, geringe Verschmutzungsneigung durch EvoflexTechnologie | dauerhafte Fassadenanstriche auf allen tragfähigen, mineralischen Untergründen, Beton, Faserzement, intakte Dispersionsfarbenanstriche und organisch gebundene Putze, besonders gleichmäßige Beschichtung auf glatten Untergründen, Renovierung werkseitiger Beschichtungen, z. B. CoilCoating, Flächen mit lang anhaltender Feuchtebelastung sowie hoch wärmegedämmten Fassaden (Protect Qualität wählen), dauerhafte Fassadenanstriche auf allen tragfähigen, mineralischen Untergründen, Beton, Faserzement, intakte Dispersionsfarbenanstriche und organisch gebundene Putze, besonders gleichmäßigen Beschichtung auf glatten Untergründen, Renovierung werkseitiger Beschichtungen, auf Flächen mit lang anhaltender Feuchtebelastung, sowie an hoch wärmegedämmten Fassaden Evocryl 200 als „Protect-Qualität“ einsetzen | unverseifbar, mit hoher Schutzfunktion gegen aggressive Luftschadstoffe, unverseifbar, mit sehr hoher Schutzfunktion gegen aggressive Luftschadstoffe | Reinacrylat-Copolymer | photokatalytisch wirksam | nach Wahl aus dem Brillux Farbsystem, 5510, 3340, 3330, 5540, 4410, 3310, 5530, 4430, 4440 | Klasse II | Klasse III | < 0.1 | ≤ 0.5 | https://cdn.ais-online.de/m2/23/62123/images/95/42732395px1024x1024.jpg
Evocryl 200 - 15 Liter 5540 Preisgruppe 55 HBW bis 24,9 | 200./015.5540 | nach Hersteller-Farbkarte, weiß | matt | Acrylat | diffusionsfähig | wasserverdünnbar | 1.300,00 | 720,00 | 5,00 | verhindert übermäßige Aufheizung der Oberfläche, geringe Verschmutzungsneigung durch Evoflex-Technologie, auch im SolReflex System mit spezieller TSR-Formel, geringe Verschmutzungsneigung durch EvoflexTechnologie | dauerhafte Fassadenanstriche auf allen tragfähigen, mineralischen Untergründen, Beton, Faserzement, intakte Dispersionsfarbenanstriche und organisch gebundene Putze, besonders gleichmäßige Beschichtung auf glatten Untergründen, Renovierung werkseitiger Beschichtungen, z. B. CoilCoating, Flächen mit lang anhaltender Feuchtebelastung sowie hoch wärmegedämmten Fassaden (Protect Qualität wählen), dauerhafte Fassadenanstriche auf allen tragfähigen, mineralischen Untergründen, Beton, Faserzement, intakte Dispersionsfarbenanstriche und organisch gebundene Putze, besonders gleichmäßigen Beschichtung auf glatten Untergründen, Renovierung werkseitiger Beschichtungen, auf Flächen mit lang anhaltender Feuchtebelastung, sowie an hoch wärmegedämmten Fassaden Evocryl 200 als „Protect-Qualität“ einsetzen | unverseifbar, mit hoher Schutzfunktion gegen aggressive Luftschadstoffe, unverseifbar, mit sehr hoher Schutzfunktion gegen aggressive Luftschadstoffe | Reinacrylat-Copolymer | photokatalytisch wirksam | nach Wahl aus dem Brillux Farbsystem, 5510, 3340, 3330, 5540, 4410, 3310, 5530, 4430, 4440 | Klasse II | Klasse III | < 0.1 | ≤ 0.5 | https://cdn.ais-online.de/m2/23/62123/images/95/42732395px1024x1024.jpg
Evocryl 200 - 15 Liter Protect weiß | 200.0015.91 | nach Hersteller-Farbkarte, weiß | matt | Acrylat | diffusionsfähig | wasserverdünnbar | 1.300,00 | 720,00 | 5,00 | verhindert übermäßige Aufheizung der Oberfläche, geringe Verschmutzungsneigung durch Evoflex-Technologie, auch im SolReflex System mit spezieller TSR-Formel, geringe Verschmutzungsneigung durch EvoflexTechnologie | dauerhafte Fassadenanstriche auf allen tragfähigen, mineralischen Untergründen, Beton, Faserzement, intakte Dispersionsfarbenanstriche und organisch gebundene Putze, besonders gleichmäßige Beschichtung auf glatten Untergründen, Renovierung werkseitiger Beschichtungen, z. B. CoilCoating, Flächen mit lang anhaltender Feuchtebelastung sowie hoch wärmegedämmten Fassaden (Protect Qualität wählen), dauerhafte Fassadenanstriche auf allen tragfähigen, mineralischen Untergründen, Beton, Faserzement, intakte Dispersionsfarbenanstriche und organisch gebundene Putze, besonders gleichmäßigen Beschichtung auf glatten Untergründen, Renovierung werkseitiger Beschichtungen, auf Flächen mit lang anhaltender Feuchtebelastung, sowie an hoch wärmegedämmten Fassaden Evocryl 200 als „Protect-Qualität“ einsetzen | unverseifbar, mit hoher Schutzfunktion gegen aggressive Luftschadstoffe, unverseifbar, mit sehr hoher Schutzfunktion gegen aggressive Luftschadstoffe | Reinacrylat-Copolymer | photokatalytisch wirksam | nach Wahl aus dem Brillux Farbsystem, 5510, 3340, 3330, 5540, 4410, 3310, 5530, 4430, 4440 | Klasse II | Klasse III | < 0.1 | ≤ 0.5 | https://cdn.ais-online.de/m2/23/62123/images/95/42732395px1024x1024.jpg
Evocryl 200 - 15 Liter weiß | 200.0015.95 | nach Hersteller-Farbkarte, weiß | matt | Acrylat | diffusionsfähig | wasserverdünnbar | 1.300,00 | 720,00 | 5,00 | verhindert übermäßige Aufheizung der Oberfläche, geringe Verschmutzungsneigung durch Evoflex-Technologie, auch im SolReflex System mit spezieller TSR-Formel, geringe Verschmutzungsneigung durch EvoflexTechnologie | dauerhafte Fassadenanstriche auf allen tragfähigen, mineralischen Untergründen, Beton, Faserzement, intakte Dispersionsfarbenanstriche und organisch gebundene Putze, besonders gleichmäßige Beschichtung auf glatten Untergründen, Renovierung werkseitiger Beschichtungen, z. B. CoilCoating, Flächen mit lang anhaltender Feuchtebelastung sowie hoch wärmegedämmten Fassaden (Protect Qualität wählen), dauerhafte Fassadenanstriche auf allen tragfähigen, mineralischen Untergründen, Beton, Faserzement, intakte Dispersionsfarbenanstriche und organisch gebundene Putze, besonders gleichmäßigen Beschichtung auf glatten Untergründen, Renovierung werkseitiger Beschichtungen, auf Flächen mit lang anhaltender Feuchtebelastung, sowie an hoch wärmegedämmten Fassaden Evocryl 200 als „Protect-Qualität“ einsetzen | unverseifbar, mit hoher Schutzfunktion gegen aggressive Luftschadstoffe, unverseifbar, mit sehr hoher Schutzfunktion gegen aggressive Luftschadstoffe | Reinacrylat-Copolymer | photokatalytisch wirksam | nach Wahl aus dem Brillux Farbsystem, 5510, 3340, 3330, 5540, 4410, 3310, 5530, 4430, 4440 | Klasse II | Klasse III | < 0.1 | ≤ 0.5 | https://cdn.ais-online.de/m2/23/62123/images/95/42732395px1024x1024.jpg
Evocryl 200 - 1 Liter 3310 Preisgruppe 33 HBW ab 65 | 200./001.3310 | nach Hersteller-Farbkarte, weiß | matt | Acrylat | diffusionsfähig | wasserverdünnbar | 1.300,00 | 720,00 | 5,00 | verhindert übermäßige Aufheizung der Oberfläche, geringe Verschmutzungsneigung durch Evoflex-Technologie, auch im SolReflex System mit spezieller TSR-Formel, geringe Verschmutzungsneigung durch EvoflexTechnologie | dauerhafte Fassadenanstriche auf allen tragfähigen, mineralischen Untergründen, Beton, Faserzement, intakte Dispersionsfarbenanstriche und organisch gebundene Putze, besonders gleichmäßige Beschichtung auf glatten Untergründen, Renovierung werkseitiger Beschichtungen, z. B. CoilCoating, Flächen mit lang anhaltender Feuchtebelastung sowie hoch wärmegedämmten Fassaden (Protect Qualität wählen), dauerhafte Fassadenanstriche auf allen tragfähigen, mineralischen Untergründen, Beton, Faserzement, intakte Dispersionsfarbenanstriche und organisch gebundene Putze, besonders gleichmäßigen Beschichtung auf glatten Untergründen, Renovierung werkseitiger Beschichtungen, auf Flächen mit lang anhaltender Feuchtebelastung, sowie an hoch wärmegedämmten Fassaden Evocryl 200 als „Protect-Qualität“ einsetzen | unverseifbar, mit hoher Schutzfunktion gegen aggressive Luftschadstoffe, unverseifbar, mit sehr hoher Schutzfunktion gegen aggressive Luftschadstoffe | Reinacrylat-Copolymer | photokatalytisch wirksam | nach Wahl aus dem Brillux Farbsystem, 5510, 3340, 3330, 5540, 4410, 3310, 5530, 4430, 4440 | Klasse II | Klasse III | < 0.1 | ≤ 0.5 | https://cdn.ais-online.de/m2/23/62123/images/95/42732395px1024x1024.jpg
Evocryl 200 - 1 Liter 3330 Preisgruppe 33 HBW ab 65 | 200./001.3330 | nach Hersteller-Farbkarte, weiß | matt | Acrylat | diffusionsfähig | wasserverdünnbar | 1.300,00 | 720,00 | 5,00 | verhindert übermäßige Aufheizung der Oberfläche, geringe Verschmutzungsneigung durch Evoflex-Technologie, auch im SolReflex System mit spezieller TSR-Formel, geringe Verschmutzungsneigung durch EvoflexTechnologie | dauerhafte Fassadenanstriche auf allen tragfähigen, mineralischen Untergründen, Beton, Faserzement, intakte Dispersionsfarbenanstriche und organisch gebundene Putze, besonders gleichmäßige Beschichtung auf glatten Untergründen, Renovierung werkseitiger Beschichtungen, z. B. CoilCoating, Flächen mit lang anhaltender Feuchtebelastung sowie hoch wärmegedämmten Fassaden (Protect Qualität wählen), dauerhafte Fassadenanstriche auf allen tragfähigen, mineralischen Untergründen, Beton, Faserzement, intakte Dispersionsfarbenanstriche und organisch gebundene Putze, besonders gleichmäßigen Beschichtung auf glatten Untergründen, Renovierung werkseitiger Beschichtungen, auf Flächen mit lang anhaltender Feuchtebelastung, sowie an hoch wärmegedämmten Fassaden Evocryl 200 als „Protect-Qualität“ einsetzen | unverseifbar, mit hoher Schutzfunktion gegen aggressive Luftschadstoffe, unverseifbar, mit sehr hoher Schutzfunktion gegen aggressive Luftschadstoffe | Reinacrylat-Copolymer | photokatalytisch wirksam | nach Wahl aus dem Brillux Farbsystem, 5510, 3340, 3330, 5540, 4410, 3310, 5530, 4430, 4440 | Klasse II | Klasse III | < 0.1 | ≤ 0.5 | https://cdn.ais-online.de/m2/23/62123/images/95/42732395px1024x1024.jpg
Evocryl 200 - 1 Liter 3340 Preisgruppe 33 HBW ab 65 | 200./001.3340 | nach Hersteller-Farbkarte, weiß | matt | Acrylat | diffusionsfähig | wasserverdünnbar | 1.300,00 | 720,00 | 5,00 | verhindert übermäßige Aufheizung der Oberfläche, geringe Verschmutzungsneigung durch Evoflex-Technologie, auch im SolReflex System mit spezieller TSR-Formel, geringe Verschmutzungsneigung durch EvoflexTechnologie | dauerhafte Fassadenanstriche auf allen tragfähigen, mineralischen Untergründen, Beton, Faserzement, intakte Dispersionsfarbenanstriche und organisch gebundene Putze, besonders gleichmäßige Beschichtung auf glatten Untergründen, Renovierung werkseitiger Beschichtungen, z. B. CoilCoating, Flächen mit lang anhaltender Feuchtebelastung sowie hoch wärmegedämmten Fassaden (Protect Qualität wählen), dauerhafte Fassadenanstriche auf allen tragfähigen, mineralischen Untergründen, Beton, Faserzement, intakte Dispersionsfarbenanstriche und organisch gebundene Putze, besonders gleichmäßigen Beschichtung auf glatten Untergründen, Renovierung werkseitiger Beschichtungen, auf Flächen mit lang anhaltender Feuchtebelastung, sowie an hoch wärmegedämmten Fassaden Evocryl 200 als „Protect-Qualität“ einsetzen | unverseifbar, mit hoher Schutzfunktion gegen aggressive Luftschadstoffe, unverseifbar, mit sehr hoher Schutzfunktion gegen aggressive Luftschadstoffe | Reinacrylat-Copolymer | photokatalytisch wirksam | nach Wahl aus dem Brillux Farbsystem, 5510, 3340, 3330, 5540, 4410, 3310, 5530, 4430, 4440 | Klasse II | Klasse III | < 0.1 | ≤ 0.5 | https://cdn.ais-online.de/m2/23/62123/images/95/42732395px1024x1024.jpg
Evocryl 200 - 1 Liter 4410 Preisgruppe 44 HBW 25 bis 64,9 | 200./001.4410 | nach Hersteller-Farbkarte, weiß | matt | Acrylat | diffusionsfähig | wasserverdünnbar | 1.300,00 | 720,00 | 5,00 | verhindert übermäßige Aufheizung der Oberfläche, geringe Verschmutzungsneigung durch Evoflex-Technologie, auch im SolReflex System mit spezieller TSR-Formel, geringe Verschmutzungsneigung durch EvoflexTechnologie | dauerhafte Fassadenanstriche auf allen tragfähigen, mineralischen Untergründen, Beton, Faserzement, intakte Dispersionsfarbenanstriche und organisch gebundene Putze, besonders gleichmäßige Beschichtung auf glatten Untergründen, Renovierung werkseitiger Beschichtungen, z. B. CoilCoating, Flächen mit lang anhaltender Feuchtebelastung sowie hoch wärmegedämmten Fassaden (Protect Qualität wählen), dauerhafte Fassadenanstriche auf allen tragfähigen, mineralischen Untergründen, Beton, Faserzement, intakte Dispersionsfarbenanstriche und organisch gebundene Putze, besonders gleichmäßigen Beschichtung auf glatten Untergründen, Renovierung werkseitiger Beschichtungen, auf Flächen mit lang anhaltender Feuchtebelastung, sowie an hoch wärmegedämmten Fassaden Evocryl 200 als „Protect-Qualität“ einsetzen | unverseifbar, mit hoher Schutzfunktion gegen aggressive Luftschadstoffe, unverseifbar, mit sehr hoher Schutzfunktion gegen aggressive Luftschadstoffe | Reinacrylat-Copolymer | photokatalytisch wirksam | nach Wahl aus dem Brillux Farbsystem, 5510, 3340, 3330, 5540, 4410, 3310, 5530, 4430, 4440 | Klasse II | Klasse III | < 0.1 | ≤ 0.5 | https://cdn.ais-online.de/m2/23/62123/images/95/42732395px1024x1024.jpg
Evocryl 200 - 1 Liter 4430 Preisgruppe 44 HBW 25 bis 64,9 | 200./001.4430 | nach Hersteller-Farbkarte, weiß | matt | Acrylat | diffusionsfähig | wasserverdünnbar | 1.300,00 | 720,00 | 5,00 | verhindert übermäßige Aufheizung der Oberfläche, geringe Verschmutzungsneigung durch Evoflex-Technologie, auch im SolReflex System mit spezieller TSR-Formel, geringe Verschmutzungsneigung durch EvoflexTechnologie | dauerhafte Fassadenanstriche auf allen tragfähigen, mineralischen Untergründen, Beton, Faserzement, intakte Dispersionsfarbenanstriche und organisch gebundene Putze, besonders gleichmäßige Beschichtung auf glatten Untergründen, Renovierung werkseitiger Beschichtungen, z. B. CoilCoating, Flächen mit lang anhaltender Feuchtebelastung sowie hoch wärmegedämmten Fassaden (Protect Qualität wählen), dauerhafte Fassadenanstriche auf allen tragfähigen, mineralischen Untergründen, Beton, Faserzement, intakte Dispersionsfarbenanstriche und organisch gebundene Putze, besonders gleichmäßigen Beschichtung auf glatten Untergründen, Renovierung werkseitiger Beschichtungen, auf Flächen mit lang anhaltender Feuchtebelastung, sowie an hoch wärmegedämmten Fassaden Evocryl 200 als „Protect-Qualität“ einsetzen | unverseifbar, mit hoher Schutzfunktion gegen aggressive Luftschadstoffe, unverseifbar, mit sehr hoher Schutzfunktion gegen aggressive Luftschadstoffe | Reinacrylat-Copolymer | photokatalytisch wirksam | nach Wahl aus dem Brillux Farbsystem, 5510, 3340, 3330, 5540, 4410, 3310, 5530, 4430, 4440 | Klasse II | Klasse III | < 0.1 | ≤ 0.5 | https://cdn.ais-online.de/m2/23/62123/images/95/42732395px1024x1024.jpg
Evocryl 200 - 1 Liter 4440 Preisgruppe 44 HBW 25 bis 64,9 | 200./001.4440 | nach Hersteller-Farbkarte, weiß | matt | Acrylat | diffusionsfähig | wasserverdünnbar | 1.300,00 | 720,00 | 5,00 | verhindert übermäßige Aufheizung der Oberfläche, geringe Verschmutzungsneigung durch Evoflex-Technologie, auch im SolReflex System mit spezieller TSR-Formel, geringe Verschmutzungsneigung durch EvoflexTechnologie | dauerhafte Fassadenanstriche auf allen tragfähigen, mineralischen Untergründen, Beton, Faserzement, intakte Dispersionsfarbenanstriche und organisch gebundene Putze, besonders gleichmäßige Beschichtung auf glatten Untergründen, Renovierung werkseitiger Beschichtungen, z. B. CoilCoating, Flächen mit lang anhaltender Feuchtebelastung sowie hoch wärmegedämmten Fassaden (Protect Qualität wählen), dauerhafte Fassadenanstriche auf allen tragfähigen, mineralischen Untergründen, Beton, Faserzement, intakte Dispersionsfarbenanstriche und organisch gebundene Putze, besonders gleichmäßigen Beschichtung auf glatten Untergründen, Renovierung werkseitiger Beschichtungen, auf Flächen mit lang anhaltender Feuchtebelastung, sowie an hoch wärmegedämmten Fassaden Evocryl 200 als „Protect-Qualität“ einsetzen | unverseifbar, mit hoher Schutzfunktion gegen aggressive Luftschadstoffe, unverseifbar, mit sehr hoher Schutzfunktion gegen aggressive Luftschadstoffe | Reinacrylat-Copolymer | photokatalytisch wirksam | nach Wahl aus dem Brillux Farbsystem, 5510, 3340, 3330, 5540, 4410, 3310, 5530, 4430, 4440 | Klasse II | Klasse III | < 0.1 | ≤ 0.5 | https://cdn.ais-online.de/m2/23/62123/images/95/42732395px1024x1024.jpg
Evocryl 200 - 1 Liter 5510 Preisgruppe 55 HBW bis 24,9 | 200./001.5510 | nach Hersteller-Farbkarte, weiß | matt | Acrylat | diffusionsfähig | wasserverdünnbar | 1.300,00 | 720,00 | 5,00 | verhindert übermäßige Aufheizung der Oberfläche, geringe Verschmutzungsneigung durch Evoflex-Technologie, auch im SolReflex System mit spezieller TSR-Formel, geringe Verschmutzungsneigung durch EvoflexTechnologie | dauerhafte Fassadenanstriche auf allen tragfähigen, mineralischen Untergründen, Beton, Faserzement, intakte Dispersionsfarbenanstriche und organisch gebundene Putze, besonders gleichmäßige Beschichtung auf glatten Untergründen, Renovierung werkseitiger Beschichtungen, z. B. CoilCoating, Flächen mit lang anhaltender Feuchtebelastung sowie hoch wärmegedämmten Fassaden (Protect Qualität wählen), dauerhafte Fassadenanstriche auf allen tragfähigen, mineralischen Untergründen, Beton, Faserzement, intakte Dispersionsfarbenanstriche und organisch gebundene Putze, besonders gleichmäßigen Beschichtung auf glatten Untergründen, Renovierung werkseitiger Beschichtungen, auf Flächen mit lang anhaltender Feuchtebelastung, sowie an hoch wärmegedämmten Fassaden Evocryl 200 als „Protect-Qualität“ einsetzen | unverseifbar, mit hoher Schutzfunktion gegen aggressive Luftschadstoffe, unverseifbar, mit sehr hoher Schutzfunktion gegen aggressive Luftschadstoffe | Reinacrylat-Copolymer | photokatalytisch wirksam | nach Wahl aus dem Brillux Farbsystem, 5510, 3340, 3330, 5540, 4410, 3310, 5530, 4430, 4440 | Klasse II | Klasse III | < 0.1 | ≤ 0.5 | https://cdn.ais-online.de/m2/23/62123/images/95/42732395px1024x1024.jpg
Evocryl 200 - 1 Liter 5530 Preisgruppe 55 HBW bis 24,9 | 200./001.5530 | nach Hersteller-Farbkarte, weiß | matt | Acrylat | diffusionsfähig | wasserverdünnbar | 1.300,00 | 720,00 | 5,00 | verhindert übermäßige Aufheizung der Oberfläche, geringe Verschmutzungsneigung durch Evoflex-Technologie, auch im SolReflex System mit spezieller TSR-Formel, geringe Verschmutzungsneigung durch EvoflexTechnologie | dauerhafte Fassadenanstriche auf allen tragfähigen, mineralischen Untergründen, Beton, Faserzement, intakte Dispersionsfarbenanstriche und organisch gebundene Putze, besonders gleichmäßige Beschichtung auf glatten Untergründen, Renovierung werkseitiger Beschichtungen, z. B. CoilCoating, Flächen mit lang anhaltender Feuchtebelastung sowie hoch wärmegedämmten Fassaden (Protect Qualität wählen), dauerhafte Fassadenanstriche auf allen tragfähigen, mineralischen Untergründen, Beton, Faserzement, intakte Dispersionsfarbenanstriche und organisch gebundene Putze, besonders gleichmäßigen Beschichtung auf glatten Untergründen, Renovierung werkseitiger Beschichtungen, auf Flächen mit lang anhaltender Feuchtebelastung, sowie an hoch wärmegedämmten Fassaden Evocryl 200 als „Protect-Qualität“ einsetzen | unverseifbar, mit hoher Schutzfunktion gegen aggressive Luftschadstoffe, unverseifbar, mit sehr hoher Schutzfunktion gegen aggressive Luftschadstoffe | Reinacrylat-Copolymer | photokatalytisch wirksam | nach Wahl aus dem Brillux Farbsystem, 5510, 3340, 3330, 5540, 4410, 3310, 5530, 4430, 4440 | Klasse II | Klasse III | < 0.1 | ≤ 0.5 | https://cdn.ais-online.de/m2/23/62123/images/95/42732395px1024x1024.jpg
Evocryl 200 - 1 Liter 5540 Preisgruppe 55 HBW bis 24,9 | 200./001.5540 | nach Hersteller-Farbkarte, weiß | matt | Acrylat | diffusionsfähig | wasserverdünnbar | 1.300,00 | 720,00 | 5,00 | verhindert übermäßige Aufheizung der Oberfläche, geringe Verschmutzungsneigung durch Evoflex-Technologie, auch im SolReflex System mit spezieller TSR-Formel, geringe Verschmutzungsneigung durch EvoflexTechnologie | dauerhafte Fassadenanstriche auf allen tragfähigen, mineralischen Untergründen, Beton, Faserzement, intakte Dispersionsfarbenanstriche und organisch gebundene Putze, besonders gleichmäßige Beschichtung auf glatten Untergründen, Renovierung werkseitiger Beschichtungen, z. B. CoilCoating, Flächen mit lang anhaltender Feuchtebelastung sowie hoch wärmegedämmten Fassaden (Protect Qualität wählen), dauerhafte Fassadenanstriche auf allen tragfähigen, mineralischen Untergründen, Beton, Faserzement, intakte Dispersionsfarbenanstriche und organisch gebundene Putze, besonders gleichmäßigen Beschichtung auf glatten Untergründen, Renovierung werkseitiger Beschichtungen, auf Flächen mit lang anhaltender Feuchtebelastung, sowie an hoch wärmegedämmten Fassaden Evocryl 200 als „Protect-Qualität“ einsetzen | unverseifbar, mit hoher Schutzfunktion gegen aggressive Luftschadstoffe, unverseifbar, mit sehr hoher Schutzfunktion gegen aggressive Luftschadstoffe | Reinacrylat-Copolymer | photokatalytisch wirksam | nach Wahl aus dem Brillux Farbsystem, 5510, 3340, 3330, 5540, 4410, 3310, 5530, 4430, 4440 | Klasse II | Klasse III | < 0.1 | ≤ 0.5 | https://cdn.ais-online.de/m2/23/62123/images/95/42732395px1024x1024.jpg
Evocryl 200 - 2.5 Liter 3310 Preisgruppe 33 HBW ab 65 | 200./2,5.3310 | nach Hersteller-Farbkarte, weiß | matt | Acrylat | diffusionsfähig | wasserverdünnbar | 1.300,00 | 720,00 | 5,00 | verhindert übermäßige Aufheizung der Oberfläche, geringe Verschmutzungsneigung durch Evoflex-Technologie, auch im SolReflex System mit spezieller TSR-Formel, geringe Verschmutzungsneigung durch EvoflexTechnologie | dauerhafte Fassadenanstriche auf allen tragfähigen, mineralischen Untergründen, Beton, Faserzement, intakte Dispersionsfarbenanstriche und organisch gebundene Putze, besonders gleichmäßige Beschichtung auf glatten Untergründen, Renovierung werkseitiger Beschichtungen, z. B. CoilCoating, Flächen mit lang anhaltender Feuchtebelastung sowie hoch wärmegedämmten Fassaden (Protect Qualität wählen), dauerhafte Fassadenanstriche auf allen tragfähigen, mineralischen Untergründen, Beton, Faserzement, intakte Dispersionsfarbenanstriche und organisch gebundene Putze, besonders gleichmäßigen Beschichtung auf glatten Untergründen, Renovierung werkseitiger Beschichtungen, auf Flächen mit lang anhaltender Feuchtebelastung, sowie an hoch wärmegedämmten Fassaden Evocryl 200 als „Protect-Qualität“ einsetzen | unverseifbar, mit hoher Schutzfunktion gegen aggressive Luftschadstoffe, unverseifbar, mit sehr hoher Schutzfunktion gegen aggressive Luftschadstoffe | Reinacrylat-Copolymer | photokatalytisch wirksam | nach Wahl aus dem Brillux Farbsystem, 5510, 3340, 3330, 5540, 4410, 3310, 5530, 4430, 4440 | Klasse II | Klasse III | < 0.1 | ≤ 0.5 | https://cdn.ais-online.de/m2/23/62123/images/95/42732395px1024x1024.jpg
Evocryl 200 - 2.5 Liter 3330 Preisgruppe 33 HBW ab 65 | 200./2,5.3330 | nach Hersteller-Farbkarte, weiß | matt | Acrylat | diffusionsfähig | wasserverdünnbar | 1.300,00 | 720,00 | 5,00 | verhindert übermäßige Aufheizung der Oberfläche, geringe Verschmutzungsneigung durch Evoflex-Technologie, auch im SolReflex System mit spezieller TSR-Formel, geringe Verschmutzungsneigung durch EvoflexTechnologie | dauerhafte Fassadenanstriche auf allen tragfähigen, mineralischen Untergründen, Beton, Faserzement, intakte Dispersionsfarbenanstriche und organisch gebundene Putze, besonders gleichmäßige Beschichtung auf glatten Untergründen, Renovierung werkseitiger Beschichtungen, z. B. CoilCoating, Flächen mit lang anhaltender Feuchtebelastung sowie hoch wärmegedämmten Fassaden (Protect Qualität wählen), dauerhafte Fassadenanstriche auf allen tragfähigen, mineralischen Untergründen, Beton, Faserzement, intakte Dispersionsfarbenanstriche und organisch gebundene Putze, besonders gleichmäßigen Beschichtung auf glatten Untergründen, Renovierung werkseitiger Beschichtungen, auf Flächen mit lang anhaltender Feuchtebelastung, sowie an hoch wärmegedämmten Fassaden Evocryl 200 als „Protect-Qualität“ einsetzen | unverseifbar, mit hoher Schutzfunktion gegen aggressive Luftschadstoffe, unverseifbar, mit sehr hoher Schutzfunktion gegen aggressive Luftschadstoffe | Reinacrylat-Copolymer | photokatalytisch wirksam | nach Wahl aus dem Brillux Farbsystem, 5510, 3340, 3330, 5540, 4410, 3310, 5530, 4430, 4440 | Klasse II | Klasse III | < 0.1 | ≤ 0.5 | https://cdn.ais-online.de/m2/23/62123/images/95/42732395px1024x1024.jpg
Evocryl 200 - 2.5 Liter 3340 Preisgruppe 33 HBW ab 65 | 200./2,5.3340 | nach Hersteller-Farbkarte, weiß | matt | Acrylat | diffusionsfähig | wasserverdünnbar | 1.300,00 | 720,00 | 5,00 | verhindert übermäßige Aufheizung der Oberfläche, geringe Verschmutzungsneigung durch Evoflex-Technologie, auch im SolReflex System mit spezieller TSR-Formel, geringe Verschmutzungsneigung durch EvoflexTechnologie | dauerhafte Fassadenanstriche auf allen tragfähigen, mineralischen Untergründen, Beton, Faserzement, intakte Dispersionsfarbenanstriche und organisch gebundene Putze, besonders gleichmäßige Beschichtung auf glatten Untergründen, Renovierung werkseitiger Beschichtungen, z. B. CoilCoating, Flächen mit lang anhaltender Feuchtebelastung sowie hoch wärmegedämmten Fassaden (Protect Qualität wählen), dauerhafte Fassadenanstriche auf allen tragfähigen, mineralischen Untergründen, Beton, Faserzement, intakte Dispersionsfarbenanstriche und organisch gebundene Putze, besonders gleichmäßigen Beschichtung auf glatten Untergründen, Renovierung werkseitiger Beschichtungen, auf Flächen mit lang anhaltender Feuchtebelastung, sowie an hoch wärmegedämmten Fassaden Evocryl 200 als „Protect-Qualität“ einsetzen | unverseifbar, mit hoher Schutzfunktion gegen aggressive Luftschadstoffe, unverseifbar, mit sehr hoher Schutzfunktion gegen aggressive Luftschadstoffe | Reinacrylat-Copolymer | photokatalytisch wirksam | nach Wahl aus dem Brillux Farbsystem, 5510, 3340, 3330, 5540, 4410, 3310, 5530, 4430, 4440 | Klasse II | Klasse III | < 0.1 | ≤ 0.5 | https://cdn.ais-online.de/m2/23/62123/images/95/42732395px1024x1024.jpg
Evocryl 200 - 2.5 Liter 4410 Preisgruppe 44 HBW 25 bis 64,9 | 200./2,5.4410 | nach Hersteller-Farbkarte, weiß | matt | Acrylat | diffusionsfähig | wasserverdünnbar | 1.300,00 | 720,00 | 5,00 | verhindert übermäßige Aufheizung der Oberfläche, geringe Verschmutzungsneigung durch Evoflex-Technologie, auch im SolReflex System mit spezieller TSR-Formel, geringe Verschmutzungsneigung durch EvoflexTechnologie | dauerhafte Fassadenanstriche auf allen tragfähigen, mineralischen Untergründen, Beton, Faserzement, intakte Dispersionsfarbenanstriche und organisch gebundene Putze, besonders gleichmäßige Beschichtung auf glatten Untergründen, Renovierung werkseitiger Beschichtungen, z. B. CoilCoating, Flächen mit lang anhaltender Feuchtebelastung sowie hoch wärmegedämmten Fassaden (Protect Qualität wählen), dauerhafte Fassadenanstriche auf allen tragfähigen, mineralischen Untergründen, Beton, Faserzement, intakte Dispersionsfarbenanstriche und organisch gebundene Putze, besonders gleichmäßigen Beschichtung auf glatten Untergründen, Renovierung werkseitiger Beschichtungen, auf Flächen mit lang anhaltender Feuchtebelastung, sowie an hoch wärmegedämmten Fassaden Evocryl 200 als „Protect-Qualität“ einsetzen | unverseifbar, mit hoher Schutzfunktion gegen aggressive Luftschadstoffe, unverseifbar, mit sehr hoher Schutzfunktion gegen aggressive Luftschadstoffe | Reinacrylat-Copolymer | photokatalytisch wirksam | nach Wahl aus dem Brillux Farbsystem, 5510, 3340, 3330, 5540, 4410, 3310, 5530, 4430, 4440 | Klasse II | Klasse III | < 0.1 | ≤ 0.5 | https://cdn.ais-online.de/m2/23/62123/images/95/42732395px1024x1024.jpg
Evocryl 200 - 2.5 Liter 4430 Preisgruppe 44 HBW 25 bis 64,9 | 200./2,5.4430 | nach Hersteller-Farbkarte, weiß | matt | Acrylat | diffusionsfähig | wasserverdünnbar | 1.300,00 | 720,00 | 5,00 | verhindert übermäßige Aufheizung der Oberfläche, geringe Verschmutzungsneigung durch Evoflex-Technologie, auch im SolReflex System mit spezieller TSR-Formel, geringe Verschmutzungsneigung durch EvoflexTechnologie | dauerhafte Fassadenanstriche auf allen tragfähigen, mineralischen Untergründen, Beton, Faserzement, intakte Dispersionsfarbenanstriche und organisch gebundene Putze, besonders gleichmäßige Beschichtung auf glatten Untergründen, Renovierung werkseitiger Beschichtungen, z. B. CoilCoating, Flächen mit lang anhaltender Feuchtebelastung sowie hoch wärmegedämmten Fassaden (Protect Qualität wählen), dauerhafte Fassadenanstriche auf allen tragfähigen, mineralischen Untergründen, Beton, Faserzement, intakte Dispersionsfarbenanstriche und organisch gebundene Putze, besonders gleichmäßigen Beschichtung auf glatten Untergründen, Renovierung werkseitiger Beschichtungen, auf Flächen mit lang anhaltender Feuchtebelastung, sowie an hoch wärmegedämmten Fassaden Evocryl 200 als „Protect-Qualität“ einsetzen | unverseifbar, mit hoher Schutzfunktion gegen aggressive Luftschadstoffe, unverseifbar, mit sehr hoher Schutzfunktion gegen aggressive Luftschadstoffe | Reinacrylat-Copolymer | photokatalytisch wirksam | nach Wahl aus dem Brillux Farbsystem, 5510, 3340, 3330, 5540, 4410, 3310, 5530, 4430, 4440 | Klasse II | Klasse III | < 0.1 | ≤ 0.5 | https://cdn.ais-online.de/m2/23/62123/images/95/42732395px1024x1024.jpg
Evocryl 200 - 2.5 Liter 4440 Preisgruppe 44 HBW 25 bis 64,9 | 200./2,5.4440 | nach Hersteller-Farbkarte, weiß | matt | Acrylat | diffusionsfähig | wasserverdünnbar | 1.300,00 | 720,00 | 5,00 | verhindert übermäßige Aufheizung der Oberfläche, geringe Verschmutzungsneigung durch Evoflex-Technologie, auch im SolReflex System mit spezieller TSR-Formel, geringe Verschmutzungsneigung durch EvoflexTechnologie | dauerhafte Fassadenanstriche auf allen tragfähigen, mineralischen Untergründen, Beton, Faserzement, intakte Dispersionsfarbenanstriche und organisch gebundene Putze, besonders gleichmäßige Beschichtung auf glatten Untergründen, Renovierung werkseitiger Beschichtungen, z. B. CoilCoating, Flächen mit lang anhaltender Feuchtebelastung sowie hoch wärmegedämmten Fassaden (Protect Qualität wählen), dauerhafte Fassadenanstriche auf allen tragfähigen, mineralischen Untergründen, Beton, Faserzement, intakte Dispersionsfarbenanstriche und organisch gebundene Putze, besonders gleichmäßigen Beschichtung auf glatten Untergründen, Renovierung werkseitiger Beschichtungen, auf Flächen mit lang anhaltender Feuchtebelastung, sowie an hoch wärmegedämmten Fassaden Evocryl 200 als „Protect-Qualität“ einsetzen | unverseifbar, mit hoher Schutzfunktion gegen aggressive Luftschadstoffe, unverseifbar, mit sehr hoher Schutzfunktion gegen aggressive Luftschadstoffe | Reinacrylat-Copolymer | photokatalytisch wirksam | nach Wahl aus dem Brillux Farbsystem, 5510, 3340, 3330, 5540, 4410, 3310, 5530, 4430, 4440 | Klasse II | Klasse III | < 0.1 | ≤ 0.5 | https://cdn.ais-online.de/m2/23/62123/images/95/42732395px1024x1024.jpg
Evocryl 200 - 2.5 Liter 5510 Preisgruppe 55 HBW bis 24,9 | 200./2,5.5510 | nach Hersteller-Farbkarte, weiß | matt | Acrylat | diffusionsfähig | wasserverdünnbar | 1.300,00 | 720,00 | 5,00 | verhindert übermäßige Aufheizung der Oberfläche, geringe Verschmutzungsneigung durch Evoflex-Technologie, auch im SolReflex System mit spezieller TSR-Formel, geringe Verschmutzungsneigung durch EvoflexTechnologie | dauerhafte Fassadenanstriche auf allen tragfähigen, mineralischen Untergründen, Beton, Faserzement, intakte Dispersionsfarbenanstriche und organisch gebundene Putze, besonders gleichmäßige Beschichtung auf glatten Untergründen, Renovierung werkseitiger Beschichtungen, z. B. CoilCoating, Flächen mit lang anhaltender Feuchtebelastung sowie hoch wärmegedämmten Fassaden (Protect Qualität wählen), dauerhafte Fassadenanstriche auf allen tragfähigen, mineralischen Untergründen, Beton, Faserzement, intakte Dispersionsfarbenanstriche und organisch gebundene Putze, besonders gleichmäßigen Beschichtung auf glatten Untergründen, Renovierung werkseitiger Beschichtungen, auf Flächen mit lang anhaltender Feuchtebelastung, sowie an hoch wärmegedämmten Fassaden Evocryl 200 als „Protect-Qualität“ einsetzen | unverseifbar, mit hoher Schutzfunktion gegen aggressive Luftschadstoffe, unverseifbar, mit sehr hoher Schutzfunktion gegen aggressive Luftschadstoffe | Reinacrylat-Copolymer | photokatalytisch wirksam | nach Wahl aus dem Brillux Farbsystem, 5510, 3340, 3330, 5540, 4410, 3310, 5530, 4430, 4440 | Klasse II | Klasse III | < 0.1 | ≤ 0.5 | https://cdn.ais-online.de/m2/23/62123/images/95/42732395px1024x1024.jpg
Evocryl 200 - 2.5 Liter 5530 Preisgruppe 55 HBW bis 24,9 | 200./2,5.5530 | nach Hersteller-Farbkarte, weiß | matt | Acrylat | diffusionsfähig | wasserverdünnbar | 1.300,00 | 720,00 | 5,00 | verhindert übermäßige Aufheizung der Oberfläche, geringe Verschmutzungsneigung durch Evoflex-Technologie, auch im SolReflex System mit spezieller TSR-Formel, geringe Verschmutzungsneigung durch EvoflexTechnologie | dauerhafte Fassadenanstriche auf allen tragfähigen, mineralischen Untergründen, Beton, Faserzement, intakte Dispersionsfarbenanstriche und organisch gebundene Putze, besonders gleichmäßige Beschichtung auf glatten Untergründen, Renovierung werkseitiger Beschichtungen, z. B. CoilCoating, Flächen mit lang anhaltender Feuchtebelastung sowie hoch wärmegedämmten Fassaden (Protect Qualität wählen), dauerhafte Fassadenanstriche auf allen tragfähigen, mineralischen Untergründen, Beton, Faserzement, intakte Dispersionsfarbenanstriche und organisch gebundene Putze, besonders gleichmäßigen Beschichtung auf glatten Untergründen, Renovierung werkseitiger Beschichtungen, auf Flächen mit lang anhaltender Feuchtebelastung, sowie an hoch wärmegedämmten Fassaden Evocryl 200 als „Protect-Qualität“ einsetzen | unverseifbar, mit hoher Schutzfunktion gegen aggressive Luftschadstoffe, unverseifbar, mit sehr hoher Schutzfunktion gegen aggressive Luftschadstoffe | Reinacrylat-Copolymer | photokatalytisch wirksam | nach Wahl aus dem Brillux Farbsystem, 5510, 3340, 3330, 5540, 4410, 3310, 5530, 4430, 4440 | Klasse II | Klasse III | < 0.1 | ≤ 0.5 | https://cdn.ais-online.de/m2/23/62123/images/95/42732395px1024x1024.jpg
Evocryl 200 - 2.5 Liter 5540 Preisgruppe 55 HBW bis 24,9 | 200./2,5.5540 | nach Hersteller-Farbkarte, weiß | matt | Acrylat | diffusionsfähig | wasserverdünnbar | 1.300,00 | 720,00 | 5,00 | verhindert übermäßige Aufheizung der Oberfläche, geringe Verschmutzungsneigung durch Evoflex-Technologie, auch im SolReflex System mit spezieller TSR-Formel, geringe Verschmutzungsneigung durch EvoflexTechnologie | dauerhafte Fassadenanstriche auf allen tragfähigen, mineralischen Untergründen, Beton, Faserzement, intakte Dispersionsfarbenanstriche und organisch gebundene Putze, besonders gleichmäßige Beschichtung auf glatten Untergründen, Renovierung werkseitiger Beschichtungen, z. B. CoilCoating, Flächen mit lang anhaltender Feuchtebelastung sowie hoch wärmegedämmten Fassaden (Protect Qualität wählen), dauerhafte Fassadenanstriche auf allen tragfähigen, mineralischen Untergründen, Beton, Faserzement, intakte Dispersionsfarbenanstriche und organisch gebundene Putze, besonders gleichmäßigen Beschichtung auf glatten Untergründen, Renovierung werkseitiger Beschichtungen, auf Flächen mit lang anhaltender Feuchtebelastung, sowie an hoch wärmegedämmten Fassaden Evocryl 200 als „Protect-Qualität“ einsetzen | unverseifbar, mit hoher Schutzfunktion gegen aggressive Luftschadstoffe, unverseifbar, mit sehr hoher Schutzfunktion gegen aggressive Luftschadstoffe | Reinacrylat-Copolymer | photokatalytisch wirksam | nach Wahl aus dem Brillux Farbsystem, 5510, 3340, 3330, 5540, 4410, 3310, 5530, 4430, 4440 | Klasse II | Klasse III | < 0.1 | ≤ 0.5 | https://cdn.ais-online.de/m2/23/62123/images/95/42732395px1024x1024.jpg
Evocryl 200 - 2.5 Liter Protect weiß | 200.p02,5.95 | nach Hersteller-Farbkarte, weiß | matt | Acrylat | diffusionsfähig | wasserverdünnbar | 1.300,00 | 720,00 | 5,00 | verhindert übermäßige Aufheizung der Oberfläche, geringe Verschmutzungsneigung durch Evoflex-Technologie, auch im SolReflex System mit spezieller TSR-Formel, geringe Verschmutzungsneigung durch EvoflexTechnologie | dauerhafte Fassadenanstriche auf allen tragfähigen, mineralischen Untergründen, Beton, Faserzement, intakte Dispersionsfarbenanstriche und organisch gebundene Putze, besonders gleichmäßige Beschichtung auf glatten Untergründen, Renovierung werkseitiger Beschichtungen, z. B. CoilCoating, Flächen mit lang anhaltender Feuchtebelastung sowie hoch wärmegedämmten Fassaden (Protect Qualität wählen), dauerhafte Fassadenanstriche auf allen tragfähigen, mineralischen Untergründen, Beton, Faserzement, intakte Dispersionsfarbenanstriche und organisch gebundene Putze, besonders gleichmäßigen Beschichtung auf glatten Untergründen, Renovierung werkseitiger Beschichtungen, auf Flächen mit lang anhaltender Feuchtebelastung, sowie an hoch wärmegedämmten Fassaden Evocryl 200 als „Protect-Qualität“ einsetzen | unverseifbar, mit hoher Schutzfunktion gegen aggressive Luftschadstoffe, unverseifbar, mit sehr hoher Schutzfunktion gegen aggressive Luftschadstoffe | Reinacrylat-Copolymer | photokatalytisch wirksam | nach Wahl aus dem Brillux Farbsystem, 5510, 3340, 3330, 5540, 4410, 3310, 5530, 4430, 4440 | Klasse II | Klasse III | < 0.1 | ≤ 0.5 | https://cdn.ais-online.de/m2/23/62123/images/95/42732395px1024x1024.jpg
Evocryl 200 - 2.5 Liter weiß | 200.02,5.95 | nach Hersteller-Farbkarte, weiß | matt | Acrylat | diffusionsfähig | wasserverdünnbar | 1.300,00 | 720,00 | 5,00 | verhindert übermäßige Aufheizung der Oberfläche, geringe Verschmutzungsneigung durch Evoflex-Technologie, auch im SolReflex System mit spezieller TSR-Formel, geringe Verschmutzungsneigung durch EvoflexTechnologie | dauerhafte Fassadenanstriche auf allen tragfähigen, mineralischen Untergründen, Beton, Faserzement, intakte Dispersionsfarbenanstriche und organisch gebundene Putze, besonders gleichmäßige Beschichtung auf glatten Untergründen, Renovierung werkseitiger Beschichtungen, z. B. CoilCoating, Flächen mit lang anhaltender Feuchtebelastung sowie hoch wärmegedämmten Fassaden (Protect Qualität wählen), dauerhafte Fassadenanstriche auf allen tragfähigen, mineralischen Untergründen, Beton, Faserzement, intakte Dispersionsfarbenanstriche und organisch gebundene Putze, besonders gleichmäßigen Beschichtung auf glatten Untergründen, Renovierung werkseitiger Beschichtungen, auf Flächen mit lang anhaltender Feuchtebelastung, sowie an hoch wärmegedämmten Fassaden Evocryl 200 als „Protect-Qualität“ einsetzen | unverseifbar, mit hoher Schutzfunktion gegen aggressive Luftschadstoffe, unverseifbar, mit sehr hoher Schutzfunktion gegen aggressive Luftschadstoffe | Reinacrylat-Copolymer | photokatalytisch wirksam | nach Wahl aus dem Brillux Farbsystem, 5510, 3340, 3330, 5540, 4410, 3310, 5530, 4430, 4440 | Klasse II | Klasse III | < 0.1 | ≤ 0.5 | https://cdn.ais-online.de/m2/23/62123/images/95/42732395px1024x1024.jpg
Evocryl 200 - 5 Liter Protect weiß | 200.p0005.95 | nach Hersteller-Farbkarte, weiß | matt | Acrylat | diffusionsfähig | wasserverdünnbar | 1.300,00 | 720,00 | 5,00 | verhindert übermäßige Aufheizung der Oberfläche, geringe Verschmutzungsneigung durch Evoflex-Technologie, auch im SolReflex System mit spezieller TSR-Formel, geringe Verschmutzungsneigung durch EvoflexTechnologie | dauerhafte Fassadenanstriche auf allen tragfähigen, mineralischen Untergründen, Beton, Faserzement, intakte Dispersionsfarbenanstriche und organisch gebundene Putze, besonders gleichmäßige Beschichtung auf glatten Untergründen, Renovierung werkseitiger Beschichtungen, z. B. CoilCoating, Flächen mit lang anhaltender Feuchtebelastung sowie hoch wärmegedämmten Fassaden (Protect Qualität wählen), dauerhafte Fassadenanstriche auf allen tragfähigen, mineralischen Untergründen, Beton, Faserzement, intakte Dispersionsfarbenanstriche und organisch gebundene Putze, besonders gleichmäßigen Beschichtung auf glatten Untergründen, Renovierung werkseitiger Beschichtungen, auf Flächen mit lang anhaltender Feuchtebelastung, sowie an hoch wärmegedämmten Fassaden Evocryl 200 als „Protect-Qualität“ einsetzen | unverseifbar, mit hoher Schutzfunktion gegen aggressive Luftschadstoffe, unverseifbar, mit sehr hoher Schutzfunktion gegen aggressive Luftschadstoffe | Reinacrylat-Copolymer | photokatalytisch wirksam | nach Wahl aus dem Brillux Farbsystem, 5510, 3340, 3330, 5540, 4410, 3310, 5530, 4430, 4440 | Klasse II | Klasse III | < 0.1 | ≤ 0.5 | https://cdn.ais-online.de/m2/23/62123/images/95/42732395px1024x1024.jpg
Evocryl 200 - 5 Liter weiß | 200.0005.95 | nach Hersteller-Farbkarte, weiß | matt | Acrylat | diffusionsfähig | wasserverdünnbar | 1.300,00 | 720,00 | 5,00 | verhindert übermäßige Aufheizung der Oberfläche, geringe Verschmutzungsneigung durch Evoflex-Technologie, auch im SolReflex System mit spezieller TSR-Formel, geringe Verschmutzungsneigung durch EvoflexTechnologie | dauerhafte Fassadenanstriche auf allen tragfähigen, mineralischen Untergründen, Beton, Faserzement, intakte Dispersionsfarbenanstriche und organisch gebundene Putze, besonders gleichmäßige Beschichtung auf glatten Untergründen, Renovierung werkseitiger Beschichtungen, z. B. CoilCoating, Flächen mit lang anhaltender Feuchtebelastung sowie hoch wärmegedämmten Fassaden (Protect Qualität wählen), dauerhafte Fassadenanstriche auf allen tragfähigen, mineralischen Untergründen, Beton, Faserzement, intakte Dispersionsfarbenanstriche und organisch gebundene Putze, besonders gleichmäßigen Beschichtung auf glatten Untergründen, Renovierung werkseitiger Beschichtungen, auf Flächen mit lang anhaltender Feuchtebelastung, sowie an hoch wärmegedämmten Fassaden Evocryl 200 als „Protect-Qualität“ einsetzen | unverseifbar, mit hoher Schutzfunktion gegen aggressive Luftschadstoffe, unverseifbar, mit sehr hoher Schutzfunktion gegen aggressive Luftschadstoffe | Reinacrylat-Copolymer | photokatalytisch wirksam | nach Wahl aus dem Brillux Farbsystem, 5510, 3340, 3330, 5540, 4410, 3310, 5530, 4430, 4440 | Klasse II | Klasse III | < 0.1 | ≤ 0.5 | https://cdn.ais-online.de/m2/23/62123/images/95/42732395px1024x1024.jpg
Evocryl 200 TSR - 10 Liter Preisgr.66 für HBW<20 auf WDVS | 200./010.6610 | nach Hersteller-Farbkarte, weiß | matt | Acrylat | diffusionsfähig | wasserverdünnbar | 1.300,00 | 720,00 | 5,00 | verhindert übermäßige Aufheizung der Oberfläche, geringe Verschmutzungsneigung durch Evoflex-Technologie, auch im SolReflex System mit spezieller TSR-Formel, geringe Verschmutzungsneigung durch EvoflexTechnologie | dauerhafte Fassadenanstriche auf allen tragfähigen, mineralischen Untergründen, Beton, Faserzement, intakte Dispersionsfarbenanstriche und organisch gebundene Putze, besonders gleichmäßige Beschichtung auf glatten Untergründen, Renovierung werkseitiger Beschichtungen, z. B. CoilCoating, Flächen mit lang anhaltender Feuchtebelastung sowie hoch wärmegedämmten Fassaden (Protect Qualität wählen), dauerhafte Fassadenanstriche auf allen tragfähigen, mineralischen Untergründen, Beton, Faserzement, intakte Dispersionsfarbenanstriche und organisch gebundene Putze, besonders gleichmäßigen Beschichtung auf glatten Untergründen, Renovierung werkseitiger Beschichtungen, auf Flächen mit lang anhaltender Feuchtebelastung, sowie an hoch wärmegedämmten Fassaden Evocryl 200 als „Protect-Qualität“ einsetzen | unverseifbar, mit hoher Schutzfunktion gegen aggressive Luftschadstoffe, unverseifbar, mit sehr hoher Schutzfunktion gegen aggressive Luftschadstoffe | Reinacrylat-Copolymer | photokatalytisch wirksam | nach Wahl aus dem Brillux Farbsystem, 5510, 3340, 3330, 5540, 4410, 3310, 5530, 4430, 4440 | Klasse II | Klasse III | < 0.1 | ≤ 0.5 | https://cdn.ais-online.de/m2/23/62123/images/95/42732395px1024x1024.jpg
Evocryl 200 TSR - 15 Liter Preisgr.66 für HBW<20 auf WDVS | 200./015.6610 | nach Hersteller-Farbkarte, weiß | matt | Acrylat | diffusionsfähig | wasserverdünnbar | 1.300,00 | 720,00 | 5,00 | verhindert übermäßige Aufheizung der Oberfläche, geringe Verschmutzungsneigung durch Evoflex-Technologie, auch im SolReflex System mit spezieller TSR-Formel, geringe Verschmutzungsneigung durch EvoflexTechnologie | dauerhafte Fassadenanstriche auf allen tragfähigen, mineralischen Untergründen, Beton, Faserzement, intakte Dispersionsfarbenanstriche und organisch gebundene Putze, besonders gleichmäßige Beschichtung auf glatten Untergründen, Renovierung werkseitiger Beschichtungen, z. B. CoilCoating, Flächen mit lang anhaltender Feuchtebelastung sowie hoch wärmegedämmten Fassaden (Protect Qualität wählen), dauerhafte Fassadenanstriche auf allen tragfähigen, mineralischen Untergründen, Beton, Faserzement, intakte Dispersionsfarbenanstriche und organisch gebundene Putze, besonders gleichmäßigen Beschichtung auf glatten Untergründen, Renovierung werkseitiger Beschichtungen, auf Flächen mit lang anhaltender Feuchtebelastung, sowie an hoch wärmegedämmten Fassaden Evocryl 200 als „Protect-Qualität“ einsetzen | unverseifbar, mit hoher Schutzfunktion gegen aggressive Luftschadstoffe, unverseifbar, mit sehr hoher Schutzfunktion gegen aggressive Luftschadstoffe | Reinacrylat-Copolymer | photokatalytisch wirksam | nach Wahl aus dem Brillux Farbsystem, 5510, 3340, 3330, 5540, 4410, 3310, 5530, 4430, 4440 | Klasse II | Klasse III | < 0.1 | ≤ 0.5 | https://cdn.ais-online.de/m2/23/62123/images/95/42732395px1024x1024.jpg
Evocryl 200 TSR - 1 Liter Preisgr.66 für HBW<20 auf WDVS | 200./001.6610 | nach Hersteller-Farbkarte, weiß | matt | Acrylat | diffusionsfähig | wasserverdünnbar | 1.300,00 | 720,00 | 5,00 | verhindert übermäßige Aufheizung der Oberfläche, geringe Verschmutzungsneigung durch Evoflex-Technologie, auch im SolReflex System mit spezieller TSR-Formel, geringe Verschmutzungsneigung durch EvoflexTechnologie | dauerhafte Fassadenanstriche auf allen tragfähigen, mineralischen Untergründen, Beton, Faserzement, intakte Dispersionsfarbenanstriche und organisch gebundene Putze, besonders gleichmäßige Beschichtung auf glatten Untergründen, Renovierung werkseitiger Beschichtungen, z. B. CoilCoating, Flächen mit lang anhaltender Feuchtebelastung sowie hoch wärmegedämmten Fassaden (Protect Qualität wählen), dauerhafte Fassadenanstriche auf allen tragfähigen, mineralischen Untergründen, Beton, Faserzement, intakte Dispersionsfarbenanstriche und organisch gebundene Putze, besonders gleichmäßigen Beschichtung auf glatten Untergründen, Renovierung werkseitiger Beschichtungen, auf Flächen mit lang anhaltender Feuchtebelastung, sowie an hoch wärmegedämmten Fassaden Evocryl 200 als „Protect-Qualität“ einsetzen | unverseifbar, mit hoher Schutzfunktion gegen aggressive Luftschadstoffe, unverseifbar, mit sehr hoher Schutzfunktion gegen aggressive Luftschadstoffe | Reinacrylat-Copolymer | photokatalytisch wirksam | nach Wahl aus dem Brillux Farbsystem, 5510, 3340, 3330, 5540, 4410, 3310, 5530, 4430, 4440 | Klasse II | Klasse III | < 0.1 | ≤ 0.5 | https://cdn.ais-online.de/m2/23/62123/images/95/42732395px1024x1024.jpg
Evocryl 200 TSR - 2.5 Liter Preisgr.66 für HBW<20 auf WDVS | 200./2,5.6610 | nach Hersteller-Farbkarte, weiß | matt | Acrylat | diffusionsfähig | wasserverdünnbar | 1.300,00 | 720,00 | 5,00 | verhindert übermäßige Aufheizung der Oberfläche, geringe Verschmutzungsneigung durch Evoflex-Technologie, auch im SolReflex System mit spezieller TSR-Formel, geringe Verschmutzungsneigung durch EvoflexTechnologie | dauerhafte Fassadenanstriche auf allen tragfähigen, mineralischen Untergründen, Beton, Faserzement, intakte Dispersionsfarbenanstriche und organisch gebundene Putze, besonders gleichmäßige Beschichtung auf glatten Untergründen, Renovierung werkseitiger Beschichtungen, z. B. CoilCoating, Flächen mit lang anhaltender Feuchtebelastung sowie hoch wärmegedämmten Fassaden (Protect Qualität wählen), dauerhafte Fassadenanstriche auf allen tragfähigen, mineralischen Untergründen, Beton, Faserzement, intakte Dispersionsfarbenanstriche und organisch gebundene Putze, besonders gleichmäßigen Beschichtung auf glatten Untergründen, Renovierung werkseitiger Beschichtungen, auf Flächen mit lang anhaltender Feuchtebelastung, sowie an hoch wärmegedämmten Fassaden Evocryl 200 als „Protect-Qualität“ einsetzen | unverseifbar, mit hoher Schutzfunktion gegen aggressive Luftschadstoffe, unverseifbar, mit sehr hoher Schutzfunktion gegen aggressive Luftschadstoffe | Reinacrylat-Copolymer | photokatalytisch wirksam | nach Wahl aus dem Brillux Farbsystem, 5510, 3340, 3330, 5540, 4410, 3310, 5530, 4430, 4440 | Klasse II | Klasse III | < 0.1 | ≤ 0.5 | https://cdn.ais-online.de/m2/23/62123/images/95/42732395px1024x1024.jpg
Evocryl 200 TSR-Formel - 10 Liter Protect | 200.p0010.0095 | nach Hersteller-Farbkarte, weiß | matt | Acrylat | diffusionsfähig | wasserverdünnbar | 1.300,00 | 720,00 | 5,00 | verhindert übermäßige Aufheizung der Oberfläche, geringe Verschmutzungsneigung durch Evoflex-Technologie, auch im SolReflex System mit spezieller TSR-Formel, geringe Verschmutzungsneigung durch EvoflexTechnologie | dauerhafte Fassadenanstriche auf allen tragfähigen, mineralischen Untergründen, Beton, Faserzement, intakte Dispersionsfarbenanstriche und organisch gebundene Putze, besonders gleichmäßige Beschichtung auf glatten Untergründen, Renovierung werkseitiger Beschichtungen, z. B. CoilCoating, Flächen mit lang anhaltender Feuchtebelastung sowie hoch wärmegedämmten Fassaden (Protect Qualität wählen), dauerhafte Fassadenanstriche auf allen tragfähigen, mineralischen Untergründen, Beton, Faserzement, intakte Dispersionsfarbenanstriche und organisch gebundene Putze, besonders gleichmäßigen Beschichtung auf glatten Untergründen, Renovierung werkseitiger Beschichtungen, auf Flächen mit lang anhaltender Feuchtebelastung, sowie an hoch wärmegedämmten Fassaden Evocryl 200 als „Protect-Qualität“ einsetzen | unverseifbar, mit hoher Schutzfunktion gegen aggressive Luftschadstoffe, unverseifbar, mit sehr hoher Schutzfunktion gegen aggressive Luftschadstoffe | Reinacrylat-Copolymer | photokatalytisch wirksam | nach Wahl aus dem Brillux Farbsystem, 5510, 3340, 3330, 5540, 4410, 3310, 5530, 4430, 4440 | Klasse II | Klasse III | < 0.1 | ≤ 0.5 | https://cdn.ais-online.de/m2/23/62123/images/95/42732395px1024x1024.jpg
Evocryl 200 TSR-Formel - 15 Liter Protect | 200.p0015.0095 | nach Hersteller-Farbkarte, weiß | matt | Acrylat | diffusionsfähig | wasserverdünnbar | 1.300,00 | 720,00 | 5,00 | verhindert übermäßige Aufheizung der Oberfläche, geringe Verschmutzungsneigung durch Evoflex-Technologie, auch im SolReflex System mit spezieller TSR-Formel, geringe Verschmutzungsneigung durch EvoflexTechnologie | dauerhafte Fassadenanstriche auf allen tragfähigen, mineralischen Untergründen, Beton, Faserzement, intakte Dispersionsfarbenanstriche und organisch gebundene Putze, besonders gleichmäßige Beschichtung auf glatten Untergründen, Renovierung werkseitiger Beschichtungen, z. B. CoilCoating, Flächen mit lang anhaltender Feuchtebelastung sowie hoch wärmegedämmten Fassaden (Protect Qualität wählen), dauerhafte Fassadenanstriche auf allen tragfähigen, mineralischen Untergründen, Beton, Faserzement, intakte Dispersionsfarbenanstriche und organisch gebundene Putze, besonders gleichmäßigen Beschichtung auf glatten Untergründen, Renovierung werkseitiger Beschichtungen, auf Flächen mit lang anhaltender Feuchtebelastung, sowie an hoch wärmegedämmten Fassaden Evocryl 200 als „Protect-Qualität“ einsetzen | unverseifbar, mit hoher Schutzfunktion gegen aggressive Luftschadstoffe, unverseifbar, mit sehr hoher Schutzfunktion gegen aggressive Luftschadstoffe | Reinacrylat-Copolymer | photokatalytisch wirksam | nach Wahl aus dem Brillux Farbsystem, 5510, 3340, 3330, 5540, 4410, 3310, 5530, 4430, 4440 | Klasse II | Klasse III | < 0.1 | ≤ 0.5 | https://cdn.ais-online.de/m2/23/62123/images/95/42732395px1024x1024.jpg
Evocryl 200 TSR-Formel - 1 Liter Protect | 200.p02,5.0095 | nach Hersteller-Farbkarte, weiß | matt | Acrylat | diffusionsfähig | wasserverdünnbar | 1.300,00 | 720,00 | 5,00 | verhindert übermäßige Aufheizung der Oberfläche, geringe Verschmutzungsneigung durch Evoflex-Technologie, auch im SolReflex System mit spezieller TSR-Formel, geringe Verschmutzungsneigung durch EvoflexTechnologie | dauerhafte Fassadenanstriche auf allen tragfähigen, mineralischen Untergründen, Beton, Faserzement, intakte Dispersionsfarbenanstriche und organisch gebundene Putze, besonders gleichmäßige Beschichtung auf glatten Untergründen, Renovierung werkseitiger Beschichtungen, z. B. CoilCoating, Flächen mit lang anhaltender Feuchtebelastung sowie hoch wärmegedämmten Fassaden (Protect Qualität wählen), dauerhafte Fassadenanstriche auf allen tragfähigen, mineralischen Untergründen, Beton, Faserzement, intakte Dispersionsfarbenanstriche und organisch gebundene Putze, besonders gleichmäßigen Beschichtung auf glatten Untergründen, Renovierung werkseitiger Beschichtungen, auf Flächen mit lang anhaltender Feuchtebelastung, sowie an hoch wärmegedämmten Fassaden Evocryl 200 als „Protect-Qualität“ einsetzen | unverseifbar, mit hoher Schutzfunktion gegen aggressive Luftschadstoffe, unverseifbar, mit sehr hoher Schutzfunktion gegen aggressive Luftschadstoffe | Reinacrylat-Copolymer | photokatalytisch wirksam | nach Wahl aus dem Brillux Farbsystem, 5510, 3340, 3330, 5540, 4410, 3310, 5530, 4430, 4440 | Klasse II | Klasse III | < 0.1 | ≤ 0.5 | https://cdn.ais-online.de/m2/23/62123/images/95/42732395px1024x1024.jpg
Evocryl 200 TSR-Formel - 2.5 Liter Protect | 200.p0005.0095 | nach Hersteller-Farbkarte, weiß | matt | Acrylat | diffusionsfähig | wasserverdünnbar | 1.300,00 | 720,00 | 5,00 | verhindert übermäßige Aufheizung der Oberfläche, geringe Verschmutzungsneigung durch Evoflex-Technologie, auch im SolReflex System mit spezieller TSR-Formel, geringe Verschmutzungsneigung durch EvoflexTechnologie | dauerhafte Fassadenanstriche auf allen tragfähigen, mineralischen Untergründen, Beton, Faserzement, intakte Dispersionsfarbenanstriche und organisch gebundene Putze, besonders gleichmäßige Beschichtung auf glatten Untergründen, Renovierung werkseitiger Beschichtungen, z. B. CoilCoating, Flächen mit lang anhaltender Feuchtebelastung sowie hoch wärmegedämmten Fassaden (Protect Qualität wählen), dauerhafte Fassadenanstriche auf allen tragfähigen, mineralischen Untergründen, Beton, Faserzement, intakte Dispersionsfarbenanstriche und organisch gebundene Putze, besonders gleichmäßigen Beschichtung auf glatten Untergründen, Renovierung werkseitiger Beschichtungen, auf Flächen mit lang anhaltender Feuchtebelastung, sowie an hoch wärmegedämmten Fassaden Evocryl 200 als „Protect-Qualität“ einsetzen | unverseifbar, mit hoher Schutzfunktion gegen aggressive Luftschadstoffe, unverseifbar, mit sehr hoher Schutzfunktion gegen aggressive Luftschadstoffe | Reinacrylat-Copolymer | photokatalytisch wirksam | nach Wahl aus dem Brillux Farbsystem, 5510, 3340, 3330, 5540, 4410, 3310, 5530, 4430, 4440 | Klasse II | Klasse III | < 0.1 | ≤ 0.5 | https://cdn.ais-online.de/m2/23/62123/images/95/42732395px1024x1024.jpg
powered by Heinze