## Brillux
Brillux
Name | HAN | Anwendungsgebiet Wärmedämmstoff | Ausführung | Farbton | Werkstoff | Breite (mm) | Länge (mm) | Befestigung | Brandverhalten | Diffusionsverhalten | Kantenausführung | Bemessungswert Wärmeleitfähigkeit (W/(m*K)) | Wärmeleitfähigkeit (W/(m*K)) | Wasserdampfdiffusionswiderstandszahl | Oberfläche | Anwendungsgebiet | Anwendungsgebiete Wärmedämmstoff (weitere) | Nutzmaße (mm) | Schadstoffe | Zugfestigkeit senkrecht zur Plattenebene | Bilder
Brillux PUR Qju Dämmplatte |  | WAP | Platte | blau, weiß | Hartschaum | 500,00 | 1.000,00 | kleben | B2 | diffusionsfähig | gerade, Nut und Feder | 0,02 - 0,03 | 0,02 - 0,03 | 50,00 - 100,00 | vliesfrei | Im Systemaufbau zugelassene Dämmplatte für den Einsatz im Brillux WDV-System PUR Qju. | Auch geeignet für den Einsatz im Sockelbereich einschließlich der Einbindung ins Erdreich. | 488 x 988 | säurefrei, formaldehydfrei | ≥ 100 kPa nach DIN EN 1607 | https://cdn.ais-online.de/m2/23/62123/images/39/45120539px450x450.jpg
PUR Qju Dämmplatte 3881 - Kanten stumpf 026 WDV 2cm | 3881.0020.0 | WAP | Platte | blau, weiß | Hartschaum | 500,00 | 1.000,00 | kleben | B2 | diffusionsfähig | gerade, Nut und Feder | 0,02 - 0,03 | 0,02 - 0,03 | 50,00 - 100,00 | vliesfrei | Im Systemaufbau zugelassene Dämmplatte für den Einsatz im Brillux WDV-System PUR Qju. | Auch geeignet für den Einsatz im Sockelbereich einschließlich der Einbindung ins Erdreich. | 488 x 988 | säurefrei, formaldehydfrei | ≥ 100 kPa nach DIN EN 1607 | https://cdn.ais-online.de/m2/23/62123/images/39/45120539px450x450.jpg
PUR Qju Dämmplatte 3881 - Kanten stumpf 026 WDV 3cm | 3881.0030.0 | WAP | Platte | blau, weiß | Hartschaum | 500,00 | 1.000,00 | kleben | B2 | diffusionsfähig | gerade, Nut und Feder | 0,02 - 0,03 | 0,02 - 0,03 | 50,00 - 100,00 | vliesfrei | Im Systemaufbau zugelassene Dämmplatte für den Einsatz im Brillux WDV-System PUR Qju. | Auch geeignet für den Einsatz im Sockelbereich einschließlich der Einbindung ins Erdreich. | 488 x 988 | säurefrei, formaldehydfrei | ≥ 100 kPa nach DIN EN 1607 | https://cdn.ais-online.de/m2/23/62123/images/39/45120539px450x450.jpg
PUR Qju Dämmplatte 3881 - Kanten stumpf 026 WDV 4cm | 3881.0040.0 | WAP | Platte | blau, weiß | Hartschaum | 500,00 | 1.000,00 | kleben | B2 | diffusionsfähig | gerade, Nut und Feder | 0,02 - 0,03 | 0,02 - 0,03 | 50,00 - 100,00 | vliesfrei | Im Systemaufbau zugelassene Dämmplatte für den Einsatz im Brillux WDV-System PUR Qju. | Auch geeignet für den Einsatz im Sockelbereich einschließlich der Einbindung ins Erdreich. | 488 x 988 | säurefrei, formaldehydfrei | ≥ 100 kPa nach DIN EN 1607 | https://cdn.ais-online.de/m2/23/62123/images/39/45120539px450x450.jpg
PUR Qju Dämmplatte 3881 - Nut + Feder 026 WDV 10cm | 3881.0100.0 | WAP | Platte | blau, weiß | Hartschaum | 500,00 | 1.000,00 | kleben | B2 | diffusionsfähig | gerade, Nut und Feder | 0,02 - 0,03 | 0,02 - 0,03 | 50,00 - 100,00 | vliesfrei | Im Systemaufbau zugelassene Dämmplatte für den Einsatz im Brillux WDV-System PUR Qju. | Auch geeignet für den Einsatz im Sockelbereich einschließlich der Einbindung ins Erdreich. | 488 x 988 | säurefrei, formaldehydfrei | ≥ 100 kPa nach DIN EN 1607 | https://cdn.ais-online.de/m2/23/62123/images/39/45120539px450x450.jpg
PUR Qju Dämmplatte 3881 - Nut + Feder 026 WDV 12cm | 3881.0120.0 | WAP | Platte | blau, weiß | Hartschaum | 500,00 | 1.000,00 | kleben | B2 | diffusionsfähig | gerade, Nut und Feder | 0,02 - 0,03 | 0,02 - 0,03 | 50,00 - 100,00 | vliesfrei | Im Systemaufbau zugelassene Dämmplatte für den Einsatz im Brillux WDV-System PUR Qju. | Auch geeignet für den Einsatz im Sockelbereich einschließlich der Einbindung ins Erdreich. | 488 x 988 | säurefrei, formaldehydfrei | ≥ 100 kPa nach DIN EN 1607 | https://cdn.ais-online.de/m2/23/62123/images/39/45120539px450x450.jpg
PUR Qju Dämmplatte 3881 - Nut + Feder 026 WDV 14cm | 3881.0140.0 | WAP | Platte | blau, weiß | Hartschaum | 500,00 | 1.000,00 | kleben | B2 | diffusionsfähig | gerade, Nut und Feder | 0,02 - 0,03 | 0,02 - 0,03 | 50,00 - 100,00 | vliesfrei | Im Systemaufbau zugelassene Dämmplatte für den Einsatz im Brillux WDV-System PUR Qju. | Auch geeignet für den Einsatz im Sockelbereich einschließlich der Einbindung ins Erdreich. | 488 x 988 | säurefrei, formaldehydfrei | ≥ 100 kPa nach DIN EN 1607 | https://cdn.ais-online.de/m2/23/62123/images/39/45120539px450x450.jpg
PUR Qju Dämmplatte 3881 - Nut + Feder 026 WDV 16cm | 3881.0160.0 | WAP | Platte | blau, weiß | Hartschaum | 500,00 | 1.000,00 | kleben | B2 | diffusionsfähig | gerade, Nut und Feder | 0,02 - 0,03 | 0,02 - 0,03 | 50,00 - 100,00 | vliesfrei | Im Systemaufbau zugelassene Dämmplatte für den Einsatz im Brillux WDV-System PUR Qju. | Auch geeignet für den Einsatz im Sockelbereich einschließlich der Einbindung ins Erdreich. | 488 x 988 | säurefrei, formaldehydfrei | ≥ 100 kPa nach DIN EN 1607 | https://cdn.ais-online.de/m2/23/62123/images/39/45120539px450x450.jpg
PUR Qju Dämmplatte 3881 - Nut + Feder 026 WDV 18cm | 3881.0180.0 | WAP | Platte | blau, weiß | Hartschaum | 500,00 | 1.000,00 | kleben | B2 | diffusionsfähig | gerade, Nut und Feder | 0,02 - 0,03 | 0,02 - 0,03 | 50,00 - 100,00 | vliesfrei | Im Systemaufbau zugelassene Dämmplatte für den Einsatz im Brillux WDV-System PUR Qju. | Auch geeignet für den Einsatz im Sockelbereich einschließlich der Einbindung ins Erdreich. | 488 x 988 | säurefrei, formaldehydfrei | ≥ 100 kPa nach DIN EN 1607 | https://cdn.ais-online.de/m2/23/62123/images/39/45120539px450x450.jpg
PUR Qju Dämmplatte 3881 - Nut + Feder 026 WDV 20cm | 3881.0200.0 | WAP | Platte | blau, weiß | Hartschaum | 500,00 | 1.000,00 | kleben | B2 | diffusionsfähig | gerade, Nut und Feder | 0,02 - 0,03 | 0,02 - 0,03 | 50,00 - 100,00 | vliesfrei | Im Systemaufbau zugelassene Dämmplatte für den Einsatz im Brillux WDV-System PUR Qju. | Auch geeignet für den Einsatz im Sockelbereich einschließlich der Einbindung ins Erdreich. | 488 x 988 | säurefrei, formaldehydfrei | ≥ 100 kPa nach DIN EN 1607 | https://cdn.ais-online.de/m2/23/62123/images/39/45120539px450x450.jpg
PUR Qju Dämmplatte 3881 - Nut + Feder 026 WDV 22cm | 3881.0220.0 | WAP | Platte | blau, weiß | Hartschaum | 500,00 | 1.000,00 | kleben | B2 | diffusionsfähig | gerade, Nut und Feder | 0,02 - 0,03 | 0,02 - 0,03 | 50,00 - 100,00 | vliesfrei | Im Systemaufbau zugelassene Dämmplatte für den Einsatz im Brillux WDV-System PUR Qju. | Auch geeignet für den Einsatz im Sockelbereich einschließlich der Einbindung ins Erdreich. | 488 x 988 | säurefrei, formaldehydfrei | ≥ 100 kPa nach DIN EN 1607 | https://cdn.ais-online.de/m2/23/62123/images/39/45120539px450x450.jpg
PUR Qju Dämmplatte 3881 - Nut + Feder 026 WDV 24cm | 3881.0240.0 | WAP | Platte | blau, weiß | Hartschaum | 500,00 | 1.000,00 | kleben | B2 | diffusionsfähig | gerade, Nut und Feder | 0,02 - 0,03 | 0,02 - 0,03 | 50,00 - 100,00 | vliesfrei | Im Systemaufbau zugelassene Dämmplatte für den Einsatz im Brillux WDV-System PUR Qju. | Auch geeignet für den Einsatz im Sockelbereich einschließlich der Einbindung ins Erdreich. | 488 x 988 | säurefrei, formaldehydfrei | ≥ 100 kPa nach DIN EN 1607 | https://cdn.ais-online.de/m2/23/62123/images/39/45120539px450x450.jpg
PUR Qju Dämmplatte 3881 - Nut + Feder 026 WDV 26cm | 3881.0260.0 | WAP | Platte | blau, weiß | Hartschaum | 500,00 | 1.000,00 | kleben | B2 | diffusionsfähig | gerade, Nut und Feder | 0,02 - 0,03 | 0,02 - 0,03 | 50,00 - 100,00 | vliesfrei | Im Systemaufbau zugelassene Dämmplatte für den Einsatz im Brillux WDV-System PUR Qju. | Auch geeignet für den Einsatz im Sockelbereich einschließlich der Einbindung ins Erdreich. | 488 x 988 | säurefrei, formaldehydfrei | ≥ 100 kPa nach DIN EN 1607 | https://cdn.ais-online.de/m2/23/62123/images/39/45120539px450x450.jpg
PUR Qju Dämmplatte 3881 - Nut + Feder 026 WDV 28cm | 3881.0280.0 | WAP | Platte | blau, weiß | Hartschaum | 500,00 | 1.000,00 | kleben | B2 | diffusionsfähig | gerade, Nut und Feder | 0,02 - 0,03 | 0,02 - 0,03 | 50,00 - 100,00 | vliesfrei | Im Systemaufbau zugelassene Dämmplatte für den Einsatz im Brillux WDV-System PUR Qju. | Auch geeignet für den Einsatz im Sockelbereich einschließlich der Einbindung ins Erdreich. | 488 x 988 | säurefrei, formaldehydfrei | ≥ 100 kPa nach DIN EN 1607 | https://cdn.ais-online.de/m2/23/62123/images/39/45120539px450x450.jpg
PUR Qju Dämmplatte 3881 - Nut + Feder 026 WDV 30cm | 3881.0300.0 | WAP | Platte | blau, weiß | Hartschaum | 500,00 | 1.000,00 | kleben | B2 | diffusionsfähig | gerade, Nut und Feder | 0,02 - 0,03 | 0,02 - 0,03 | 50,00 - 100,00 | vliesfrei | Im Systemaufbau zugelassene Dämmplatte für den Einsatz im Brillux WDV-System PUR Qju. | Auch geeignet für den Einsatz im Sockelbereich einschließlich der Einbindung ins Erdreich. | 488 x 988 | säurefrei, formaldehydfrei | ≥ 100 kPa nach DIN EN 1607 | https://cdn.ais-online.de/m2/23/62123/images/39/45120539px450x450.jpg
PUR Qju Dämmplatte 3881 - Nut + Feder 026 WDV 5cm | 3881.0050.0 | WAP | Platte | blau, weiß | Hartschaum | 500,00 | 1.000,00 | kleben | B2 | diffusionsfähig | gerade, Nut und Feder | 0,02 - 0,03 | 0,02 - 0,03 | 50,00 - 100,00 | vliesfrei | Im Systemaufbau zugelassene Dämmplatte für den Einsatz im Brillux WDV-System PUR Qju. | Auch geeignet für den Einsatz im Sockelbereich einschließlich der Einbindung ins Erdreich. | 488 x 988 | säurefrei, formaldehydfrei | ≥ 100 kPa nach DIN EN 1607 | https://cdn.ais-online.de/m2/23/62123/images/39/45120539px450x450.jpg
PUR Qju Dämmplatte 3881 - Nut + Feder 026 WDV 6cm | 3881.0060.0 | WAP | Platte | blau, weiß | Hartschaum | 500,00 | 1.000,00 | kleben | B2 | diffusionsfähig | gerade, Nut und Feder | 0,02 - 0,03 | 0,02 - 0,03 | 50,00 - 100,00 | vliesfrei | Im Systemaufbau zugelassene Dämmplatte für den Einsatz im Brillux WDV-System PUR Qju. | Auch geeignet für den Einsatz im Sockelbereich einschließlich der Einbindung ins Erdreich. | 488 x 988 | säurefrei, formaldehydfrei | ≥ 100 kPa nach DIN EN 1607 | https://cdn.ais-online.de/m2/23/62123/images/39/45120539px450x450.jpg
PUR Qju Dämmplatte 3881 - Nut + Feder 026 WDV 8cm | 3881.0080.0 | WAP | Platte | blau, weiß | Hartschaum | 500,00 | 1.000,00 | kleben | B2 | diffusionsfähig | gerade, Nut und Feder | 0,02 - 0,03 | 0,02 - 0,03 | 50,00 - 100,00 | vliesfrei | Im Systemaufbau zugelassene Dämmplatte für den Einsatz im Brillux WDV-System PUR Qju. | Auch geeignet für den Einsatz im Sockelbereich einschließlich der Einbindung ins Erdreich. | 488 x 988 | säurefrei, formaldehydfrei | ≥ 100 kPa nach DIN EN 1607 | https://cdn.ais-online.de/m2/23/62123/images/39/45120539px450x450.jpg
powered by Heinze