## Brillux
Brillux
Name | HAN | Farbton | Form | Werkstoff | Befestigung | Brandverhalten | Wärmeleitfähigkeit (W/(m*K)) | Ausführung | Anwendungsbereich | Beständigkeit | Grundfläche | Lochabstand | Dicke Aluplatte | Format Compactplatte | Punktförmiger Wärmedurchgangskoeffizient χ [mW/K] | Bilder
Brillux Schwerlastkonsole |  | schwarz | quadratisch, rechteckig | Aluminium, Hartschaum, Polyurethan (PUR) | kleben, schrauben | B2 | 0,04 | Montageelement aus Polyurethan-Hartschaum, vier eingeschäumte Stahlkonsolen zum Verschrauben mit dem Untergrund, integrierte Aluplatte, zusätzliche Compactplatte (HPL) gewährleistet optimale Druckverteilung an der Oberfläche, Zugstäbe aus faserarmiertem Kunststoff (Polyamid) für notwendige Festigkeit, Montageelement aus quaderförmigem Polyurethan-Hartschaum, vier eingeschäumte Stahlkonsolen zum kraftschlüssigen Verschrauben mit dem Untergrund, intgrierte Aluplatte, zusätzliche Compactplatte (HPL) gewähr-leistet eine optimale Druckverteilung an der Oberfläche, Zugstäbe aus faserarmiertem Kunststoff (Polyamid) für notwendige Festigkeit | Montage von mittelschweren und schweren sowie zugbelasteten Bauteilen wie z. B. kleineren Vordächer/Treppen/Markisen/etc. in den Brillux WDVS | fäulnisresistent | 250 x 150 mm ¦ rechtwinklig, 250 x 250 mm | 224 x 112 mmm, 224 x 212 mm | 15 mm | 182 x 140 x 10 mm, 182 x 240 x 10 mm | 6.9, 7.6, 8.5, 9.4, 9.6, 10.2, 11.0, 11.4, 12.6, 12.8, 14.5, 16.6, 18.1, 19.0, 23.3, 25.1, 31.4, 35.0, 42.7, 47.7, 52.2
Schwerlastkonsole SLK 3864 ALU-TR - 100mm Gewindestange + Ankerhülsen f. Mauerwerk | 3864.0100.2 | schwarz | quadratisch, rechteckig | Aluminium, Hartschaum, Polyurethan (PUR) | kleben, schrauben | B2 | 0,04 | Montageelement aus Polyurethan-Hartschaum, vier eingeschäumte Stahlkonsolen zum Verschrauben mit dem Untergrund, integrierte Aluplatte, zusätzliche Compactplatte (HPL) gewährleistet optimale Druckverteilung an der Oberfläche, Zugstäbe aus faserarmiertem Kunststoff (Polyamid) für notwendige Festigkeit, Montageelement aus quaderförmigem Polyurethan-Hartschaum, vier eingeschäumte Stahlkonsolen zum kraftschlüssigen Verschrauben mit dem Untergrund, intgrierte Aluplatte, zusätzliche Compactplatte (HPL) gewähr-leistet eine optimale Druckverteilung an der Oberfläche, Zugstäbe aus faserarmiertem Kunststoff (Polyamid) für notwendige Festigkeit | Montage von mittelschweren und schweren sowie zugbelasteten Bauteilen wie z. B. kleineren Vordächer/Treppen/Markisen/etc. in den Brillux WDVS | fäulnisresistent | 250 x 150 mm ¦ rechtwinklig, 250 x 250 mm | 224 x 112 mmm, 224 x 212 mm | 15 mm | 182 x 140 x 10 mm, 182 x 240 x 10 mm | 6.9, 7.6, 8.5, 9.4, 9.6, 10.2, 11.0, 11.4, 12.6, 12.8, 14.5, 16.6, 18.1, 19.0, 23.3, 25.1, 31.4, 35.0, 42.7, 47.7, 52.2
Schwerlastkonsole SLK 3864 ALU-TR - 100mm mit Gewindestange f. Beton | 3864.0100.1 | schwarz | quadratisch, rechteckig | Aluminium, Hartschaum, Polyurethan (PUR) | kleben, schrauben | B2 | 0,04 | Montageelement aus Polyurethan-Hartschaum, vier eingeschäumte Stahlkonsolen zum Verschrauben mit dem Untergrund, integrierte Aluplatte, zusätzliche Compactplatte (HPL) gewährleistet optimale Druckverteilung an der Oberfläche, Zugstäbe aus faserarmiertem Kunststoff (Polyamid) für notwendige Festigkeit, Montageelement aus quaderförmigem Polyurethan-Hartschaum, vier eingeschäumte Stahlkonsolen zum kraftschlüssigen Verschrauben mit dem Untergrund, intgrierte Aluplatte, zusätzliche Compactplatte (HPL) gewähr-leistet eine optimale Druckverteilung an der Oberfläche, Zugstäbe aus faserarmiertem Kunststoff (Polyamid) für notwendige Festigkeit | Montage von mittelschweren und schweren sowie zugbelasteten Bauteilen wie z. B. kleineren Vordächer/Treppen/Markisen/etc. in den Brillux WDVS | fäulnisresistent | 250 x 150 mm ¦ rechtwinklig, 250 x 250 mm | 224 x 112 mmm, 224 x 212 mm | 15 mm | 182 x 140 x 10 mm, 182 x 240 x 10 mm | 6.9, 7.6, 8.5, 9.4, 9.6, 10.2, 11.0, 11.4, 12.6, 12.8, 14.5, 16.6, 18.1, 19.0, 23.3, 25.1, 31.4, 35.0, 42.7, 47.7, 52.2
Schwerlastkonsole SLK 3864 ALU-TR - 120mm Gewindestange + Ankerhülsen f. Mauerwerk | 3864.0120.2 | schwarz | quadratisch, rechteckig | Aluminium, Hartschaum, Polyurethan (PUR) | kleben, schrauben | B2 | 0,04 | Montageelement aus Polyurethan-Hartschaum, vier eingeschäumte Stahlkonsolen zum Verschrauben mit dem Untergrund, integrierte Aluplatte, zusätzliche Compactplatte (HPL) gewährleistet optimale Druckverteilung an der Oberfläche, Zugstäbe aus faserarmiertem Kunststoff (Polyamid) für notwendige Festigkeit, Montageelement aus quaderförmigem Polyurethan-Hartschaum, vier eingeschäumte Stahlkonsolen zum kraftschlüssigen Verschrauben mit dem Untergrund, intgrierte Aluplatte, zusätzliche Compactplatte (HPL) gewähr-leistet eine optimale Druckverteilung an der Oberfläche, Zugstäbe aus faserarmiertem Kunststoff (Polyamid) für notwendige Festigkeit | Montage von mittelschweren und schweren sowie zugbelasteten Bauteilen wie z. B. kleineren Vordächer/Treppen/Markisen/etc. in den Brillux WDVS | fäulnisresistent | 250 x 150 mm ¦ rechtwinklig, 250 x 250 mm | 224 x 112 mmm, 224 x 212 mm | 15 mm | 182 x 140 x 10 mm, 182 x 240 x 10 mm | 6.9, 7.6, 8.5, 9.4, 9.6, 10.2, 11.0, 11.4, 12.6, 12.8, 14.5, 16.6, 18.1, 19.0, 23.3, 25.1, 31.4, 35.0, 42.7, 47.7, 52.2
Schwerlastkonsole SLK 3864 ALU-TR - 120mm mit Gewindestange f. Beton | 3864.0120.1 | schwarz | quadratisch, rechteckig | Aluminium, Hartschaum, Polyurethan (PUR) | kleben, schrauben | B2 | 0,04 | Montageelement aus Polyurethan-Hartschaum, vier eingeschäumte Stahlkonsolen zum Verschrauben mit dem Untergrund, integrierte Aluplatte, zusätzliche Compactplatte (HPL) gewährleistet optimale Druckverteilung an der Oberfläche, Zugstäbe aus faserarmiertem Kunststoff (Polyamid) für notwendige Festigkeit, Montageelement aus quaderförmigem Polyurethan-Hartschaum, vier eingeschäumte Stahlkonsolen zum kraftschlüssigen Verschrauben mit dem Untergrund, intgrierte Aluplatte, zusätzliche Compactplatte (HPL) gewähr-leistet eine optimale Druckverteilung an der Oberfläche, Zugstäbe aus faserarmiertem Kunststoff (Polyamid) für notwendige Festigkeit | Montage von mittelschweren und schweren sowie zugbelasteten Bauteilen wie z. B. kleineren Vordächer/Treppen/Markisen/etc. in den Brillux WDVS | fäulnisresistent | 250 x 150 mm ¦ rechtwinklig, 250 x 250 mm | 224 x 112 mmm, 224 x 212 mm | 15 mm | 182 x 140 x 10 mm, 182 x 240 x 10 mm | 6.9, 7.6, 8.5, 9.4, 9.6, 10.2, 11.0, 11.4, 12.6, 12.8, 14.5, 16.6, 18.1, 19.0, 23.3, 25.1, 31.4, 35.0, 42.7, 47.7, 52.2
Schwerlastkonsole SLK 3864 ALU-TR - 140mm Gewindestange + Ankerhülsen f. Mauerwerk | 3864.0140.2 | schwarz | quadratisch, rechteckig | Aluminium, Hartschaum, Polyurethan (PUR) | kleben, schrauben | B2 | 0,04 | Montageelement aus Polyurethan-Hartschaum, vier eingeschäumte Stahlkonsolen zum Verschrauben mit dem Untergrund, integrierte Aluplatte, zusätzliche Compactplatte (HPL) gewährleistet optimale Druckverteilung an der Oberfläche, Zugstäbe aus faserarmiertem Kunststoff (Polyamid) für notwendige Festigkeit, Montageelement aus quaderförmigem Polyurethan-Hartschaum, vier eingeschäumte Stahlkonsolen zum kraftschlüssigen Verschrauben mit dem Untergrund, intgrierte Aluplatte, zusätzliche Compactplatte (HPL) gewähr-leistet eine optimale Druckverteilung an der Oberfläche, Zugstäbe aus faserarmiertem Kunststoff (Polyamid) für notwendige Festigkeit | Montage von mittelschweren und schweren sowie zugbelasteten Bauteilen wie z. B. kleineren Vordächer/Treppen/Markisen/etc. in den Brillux WDVS | fäulnisresistent | 250 x 150 mm ¦ rechtwinklig, 250 x 250 mm | 224 x 112 mmm, 224 x 212 mm | 15 mm | 182 x 140 x 10 mm, 182 x 240 x 10 mm | 6.9, 7.6, 8.5, 9.4, 9.6, 10.2, 11.0, 11.4, 12.6, 12.8, 14.5, 16.6, 18.1, 19.0, 23.3, 25.1, 31.4, 35.0, 42.7, 47.7, 52.2
Schwerlastkonsole SLK 3864 ALU-TR - 140mm mit Gewindestange f. Beton | 3864.0140.1 | schwarz | quadratisch, rechteckig | Aluminium, Hartschaum, Polyurethan (PUR) | kleben, schrauben | B2 | 0,04 | Montageelement aus Polyurethan-Hartschaum, vier eingeschäumte Stahlkonsolen zum Verschrauben mit dem Untergrund, integrierte Aluplatte, zusätzliche Compactplatte (HPL) gewährleistet optimale Druckverteilung an der Oberfläche, Zugstäbe aus faserarmiertem Kunststoff (Polyamid) für notwendige Festigkeit, Montageelement aus quaderförmigem Polyurethan-Hartschaum, vier eingeschäumte Stahlkonsolen zum kraftschlüssigen Verschrauben mit dem Untergrund, intgrierte Aluplatte, zusätzliche Compactplatte (HPL) gewähr-leistet eine optimale Druckverteilung an der Oberfläche, Zugstäbe aus faserarmiertem Kunststoff (Polyamid) für notwendige Festigkeit | Montage von mittelschweren und schweren sowie zugbelasteten Bauteilen wie z. B. kleineren Vordächer/Treppen/Markisen/etc. in den Brillux WDVS | fäulnisresistent | 250 x 150 mm ¦ rechtwinklig, 250 x 250 mm | 224 x 112 mmm, 224 x 212 mm | 15 mm | 182 x 140 x 10 mm, 182 x 240 x 10 mm | 6.9, 7.6, 8.5, 9.4, 9.6, 10.2, 11.0, 11.4, 12.6, 12.8, 14.5, 16.6, 18.1, 19.0, 23.3, 25.1, 31.4, 35.0, 42.7, 47.7, 52.2
Schwerlastkonsole SLK 3864 ALU-TR - 160mm Gewindestange + Ankerhülsen f. Mauerwerk | 3864.0160.2 | schwarz | quadratisch, rechteckig | Aluminium, Hartschaum, Polyurethan (PUR) | kleben, schrauben | B2 | 0,04 | Montageelement aus Polyurethan-Hartschaum, vier eingeschäumte Stahlkonsolen zum Verschrauben mit dem Untergrund, integrierte Aluplatte, zusätzliche Compactplatte (HPL) gewährleistet optimale Druckverteilung an der Oberfläche, Zugstäbe aus faserarmiertem Kunststoff (Polyamid) für notwendige Festigkeit, Montageelement aus quaderförmigem Polyurethan-Hartschaum, vier eingeschäumte Stahlkonsolen zum kraftschlüssigen Verschrauben mit dem Untergrund, intgrierte Aluplatte, zusätzliche Compactplatte (HPL) gewähr-leistet eine optimale Druckverteilung an der Oberfläche, Zugstäbe aus faserarmiertem Kunststoff (Polyamid) für notwendige Festigkeit | Montage von mittelschweren und schweren sowie zugbelasteten Bauteilen wie z. B. kleineren Vordächer/Treppen/Markisen/etc. in den Brillux WDVS | fäulnisresistent | 250 x 150 mm ¦ rechtwinklig, 250 x 250 mm | 224 x 112 mmm, 224 x 212 mm | 15 mm | 182 x 140 x 10 mm, 182 x 240 x 10 mm | 6.9, 7.6, 8.5, 9.4, 9.6, 10.2, 11.0, 11.4, 12.6, 12.8, 14.5, 16.6, 18.1, 19.0, 23.3, 25.1, 31.4, 35.0, 42.7, 47.7, 52.2
Schwerlastkonsole SLK 3864 ALU-TR - 160mm mit Gewindestange f. Beton | 3864.0160.1 | schwarz | quadratisch, rechteckig | Aluminium, Hartschaum, Polyurethan (PUR) | kleben, schrauben | B2 | 0,04 | Montageelement aus Polyurethan-Hartschaum, vier eingeschäumte Stahlkonsolen zum Verschrauben mit dem Untergrund, integrierte Aluplatte, zusätzliche Compactplatte (HPL) gewährleistet optimale Druckverteilung an der Oberfläche, Zugstäbe aus faserarmiertem Kunststoff (Polyamid) für notwendige Festigkeit, Montageelement aus quaderförmigem Polyurethan-Hartschaum, vier eingeschäumte Stahlkonsolen zum kraftschlüssigen Verschrauben mit dem Untergrund, intgrierte Aluplatte, zusätzliche Compactplatte (HPL) gewähr-leistet eine optimale Druckverteilung an der Oberfläche, Zugstäbe aus faserarmiertem Kunststoff (Polyamid) für notwendige Festigkeit | Montage von mittelschweren und schweren sowie zugbelasteten Bauteilen wie z. B. kleineren Vordächer/Treppen/Markisen/etc. in den Brillux WDVS | fäulnisresistent | 250 x 150 mm ¦ rechtwinklig, 250 x 250 mm | 224 x 112 mmm, 224 x 212 mm | 15 mm | 182 x 140 x 10 mm, 182 x 240 x 10 mm | 6.9, 7.6, 8.5, 9.4, 9.6, 10.2, 11.0, 11.4, 12.6, 12.8, 14.5, 16.6, 18.1, 19.0, 23.3, 25.1, 31.4, 35.0, 42.7, 47.7, 52.2
Schwerlastkonsole SLK 3864 ALU-TR - 180mm Gewindestange + Ankerhülsen f. Mauerwerk | 3864.0180.2 | schwarz | quadratisch, rechteckig | Aluminium, Hartschaum, Polyurethan (PUR) | kleben, schrauben | B2 | 0,04 | Montageelement aus Polyurethan-Hartschaum, vier eingeschäumte Stahlkonsolen zum Verschrauben mit dem Untergrund, integrierte Aluplatte, zusätzliche Compactplatte (HPL) gewährleistet optimale Druckverteilung an der Oberfläche, Zugstäbe aus faserarmiertem Kunststoff (Polyamid) für notwendige Festigkeit, Montageelement aus quaderförmigem Polyurethan-Hartschaum, vier eingeschäumte Stahlkonsolen zum kraftschlüssigen Verschrauben mit dem Untergrund, intgrierte Aluplatte, zusätzliche Compactplatte (HPL) gewähr-leistet eine optimale Druckverteilung an der Oberfläche, Zugstäbe aus faserarmiertem Kunststoff (Polyamid) für notwendige Festigkeit | Montage von mittelschweren und schweren sowie zugbelasteten Bauteilen wie z. B. kleineren Vordächer/Treppen/Markisen/etc. in den Brillux WDVS | fäulnisresistent | 250 x 150 mm ¦ rechtwinklig, 250 x 250 mm | 224 x 112 mmm, 224 x 212 mm | 15 mm | 182 x 140 x 10 mm, 182 x 240 x 10 mm | 6.9, 7.6, 8.5, 9.4, 9.6, 10.2, 11.0, 11.4, 12.6, 12.8, 14.5, 16.6, 18.1, 19.0, 23.3, 25.1, 31.4, 35.0, 42.7, 47.7, 52.2
Schwerlastkonsole SLK 3864 ALU-TR - 180mm mit Gewindestange f. Beton | 3864.0180.1 | schwarz | quadratisch, rechteckig | Aluminium, Hartschaum, Polyurethan (PUR) | kleben, schrauben | B2 | 0,04 | Montageelement aus Polyurethan-Hartschaum, vier eingeschäumte Stahlkonsolen zum Verschrauben mit dem Untergrund, integrierte Aluplatte, zusätzliche Compactplatte (HPL) gewährleistet optimale Druckverteilung an der Oberfläche, Zugstäbe aus faserarmiertem Kunststoff (Polyamid) für notwendige Festigkeit, Montageelement aus quaderförmigem Polyurethan-Hartschaum, vier eingeschäumte Stahlkonsolen zum kraftschlüssigen Verschrauben mit dem Untergrund, intgrierte Aluplatte, zusätzliche Compactplatte (HPL) gewähr-leistet eine optimale Druckverteilung an der Oberfläche, Zugstäbe aus faserarmiertem Kunststoff (Polyamid) für notwendige Festigkeit | Montage von mittelschweren und schweren sowie zugbelasteten Bauteilen wie z. B. kleineren Vordächer/Treppen/Markisen/etc. in den Brillux WDVS | fäulnisresistent | 250 x 150 mm ¦ rechtwinklig, 250 x 250 mm | 224 x 112 mmm, 224 x 212 mm | 15 mm | 182 x 140 x 10 mm, 182 x 240 x 10 mm | 6.9, 7.6, 8.5, 9.4, 9.6, 10.2, 11.0, 11.4, 12.6, 12.8, 14.5, 16.6, 18.1, 19.0, 23.3, 25.1, 31.4, 35.0, 42.7, 47.7, 52.2
Schwerlastkonsole SLK 3864 ALU-TR - 200mm Gewindestange + Ankerhülsen f. Mauerwerk | 3864.0200.2 | schwarz | quadratisch, rechteckig | Aluminium, Hartschaum, Polyurethan (PUR) | kleben, schrauben | B2 | 0,04 | Montageelement aus Polyurethan-Hartschaum, vier eingeschäumte Stahlkonsolen zum Verschrauben mit dem Untergrund, integrierte Aluplatte, zusätzliche Compactplatte (HPL) gewährleistet optimale Druckverteilung an der Oberfläche, Zugstäbe aus faserarmiertem Kunststoff (Polyamid) für notwendige Festigkeit, Montageelement aus quaderförmigem Polyurethan-Hartschaum, vier eingeschäumte Stahlkonsolen zum kraftschlüssigen Verschrauben mit dem Untergrund, intgrierte Aluplatte, zusätzliche Compactplatte (HPL) gewähr-leistet eine optimale Druckverteilung an der Oberfläche, Zugstäbe aus faserarmiertem Kunststoff (Polyamid) für notwendige Festigkeit | Montage von mittelschweren und schweren sowie zugbelasteten Bauteilen wie z. B. kleineren Vordächer/Treppen/Markisen/etc. in den Brillux WDVS | fäulnisresistent | 250 x 150 mm ¦ rechtwinklig, 250 x 250 mm | 224 x 112 mmm, 224 x 212 mm | 15 mm | 182 x 140 x 10 mm, 182 x 240 x 10 mm | 6.9, 7.6, 8.5, 9.4, 9.6, 10.2, 11.0, 11.4, 12.6, 12.8, 14.5, 16.6, 18.1, 19.0, 23.3, 25.1, 31.4, 35.0, 42.7, 47.7, 52.2
Schwerlastkonsole SLK 3864 ALU-TR - 200mm mit Gewindestange f. Beton | 3864.0200.1 | schwarz | quadratisch, rechteckig | Aluminium, Hartschaum, Polyurethan (PUR) | kleben, schrauben | B2 | 0,04 | Montageelement aus Polyurethan-Hartschaum, vier eingeschäumte Stahlkonsolen zum Verschrauben mit dem Untergrund, integrierte Aluplatte, zusätzliche Compactplatte (HPL) gewährleistet optimale Druckverteilung an der Oberfläche, Zugstäbe aus faserarmiertem Kunststoff (Polyamid) für notwendige Festigkeit, Montageelement aus quaderförmigem Polyurethan-Hartschaum, vier eingeschäumte Stahlkonsolen zum kraftschlüssigen Verschrauben mit dem Untergrund, intgrierte Aluplatte, zusätzliche Compactplatte (HPL) gewähr-leistet eine optimale Druckverteilung an der Oberfläche, Zugstäbe aus faserarmiertem Kunststoff (Polyamid) für notwendige Festigkeit | Montage von mittelschweren und schweren sowie zugbelasteten Bauteilen wie z. B. kleineren Vordächer/Treppen/Markisen/etc. in den Brillux WDVS | fäulnisresistent | 250 x 150 mm ¦ rechtwinklig, 250 x 250 mm | 224 x 112 mmm, 224 x 212 mm | 15 mm | 182 x 140 x 10 mm, 182 x 240 x 10 mm | 6.9, 7.6, 8.5, 9.4, 9.6, 10.2, 11.0, 11.4, 12.6, 12.8, 14.5, 16.6, 18.1, 19.0, 23.3, 25.1, 31.4, 35.0, 42.7, 47.7, 52.2
Schwerlastkonsole SLK 3864 ALU-TR - 220mm Gewindestange + Ankerhülsen f. Mauerwerk | 3864.0220.2 | schwarz | quadratisch, rechteckig | Aluminium, Hartschaum, Polyurethan (PUR) | kleben, schrauben | B2 | 0,04 | Montageelement aus Polyurethan-Hartschaum, vier eingeschäumte Stahlkonsolen zum Verschrauben mit dem Untergrund, integrierte Aluplatte, zusätzliche Compactplatte (HPL) gewährleistet optimale Druckverteilung an der Oberfläche, Zugstäbe aus faserarmiertem Kunststoff (Polyamid) für notwendige Festigkeit, Montageelement aus quaderförmigem Polyurethan-Hartschaum, vier eingeschäumte Stahlkonsolen zum kraftschlüssigen Verschrauben mit dem Untergrund, intgrierte Aluplatte, zusätzliche Compactplatte (HPL) gewähr-leistet eine optimale Druckverteilung an der Oberfläche, Zugstäbe aus faserarmiertem Kunststoff (Polyamid) für notwendige Festigkeit | Montage von mittelschweren und schweren sowie zugbelasteten Bauteilen wie z. B. kleineren Vordächer/Treppen/Markisen/etc. in den Brillux WDVS | fäulnisresistent | 250 x 150 mm ¦ rechtwinklig, 250 x 250 mm | 224 x 112 mmm, 224 x 212 mm | 15 mm | 182 x 140 x 10 mm, 182 x 240 x 10 mm | 6.9, 7.6, 8.5, 9.4, 9.6, 10.2, 11.0, 11.4, 12.6, 12.8, 14.5, 16.6, 18.1, 19.0, 23.3, 25.1, 31.4, 35.0, 42.7, 47.7, 52.2
Schwerlastkonsole SLK 3864 ALU-TR - 220mm mit Gewindestange f. Beton | 3864.0220.1 | schwarz | quadratisch, rechteckig | Aluminium, Hartschaum, Polyurethan (PUR) | kleben, schrauben | B2 | 0,04 | Montageelement aus Polyurethan-Hartschaum, vier eingeschäumte Stahlkonsolen zum Verschrauben mit dem Untergrund, integrierte Aluplatte, zusätzliche Compactplatte (HPL) gewährleistet optimale Druckverteilung an der Oberfläche, Zugstäbe aus faserarmiertem Kunststoff (Polyamid) für notwendige Festigkeit, Montageelement aus quaderförmigem Polyurethan-Hartschaum, vier eingeschäumte Stahlkonsolen zum kraftschlüssigen Verschrauben mit dem Untergrund, intgrierte Aluplatte, zusätzliche Compactplatte (HPL) gewähr-leistet eine optimale Druckverteilung an der Oberfläche, Zugstäbe aus faserarmiertem Kunststoff (Polyamid) für notwendige Festigkeit | Montage von mittelschweren und schweren sowie zugbelasteten Bauteilen wie z. B. kleineren Vordächer/Treppen/Markisen/etc. in den Brillux WDVS | fäulnisresistent | 250 x 150 mm ¦ rechtwinklig, 250 x 250 mm | 224 x 112 mmm, 224 x 212 mm | 15 mm | 182 x 140 x 10 mm, 182 x 240 x 10 mm | 6.9, 7.6, 8.5, 9.4, 9.6, 10.2, 11.0, 11.4, 12.6, 12.8, 14.5, 16.6, 18.1, 19.0, 23.3, 25.1, 31.4, 35.0, 42.7, 47.7, 52.2
Schwerlastkonsole SLK 3864 ALU-TR - 240mm Gewindestange + Ankerhülsen f. Mauerwerk | 3864.0240.2 | schwarz | quadratisch, rechteckig | Aluminium, Hartschaum, Polyurethan (PUR) | kleben, schrauben | B2 | 0,04 | Montageelement aus Polyurethan-Hartschaum, vier eingeschäumte Stahlkonsolen zum Verschrauben mit dem Untergrund, integrierte Aluplatte, zusätzliche Compactplatte (HPL) gewährleistet optimale Druckverteilung an der Oberfläche, Zugstäbe aus faserarmiertem Kunststoff (Polyamid) für notwendige Festigkeit, Montageelement aus quaderförmigem Polyurethan-Hartschaum, vier eingeschäumte Stahlkonsolen zum kraftschlüssigen Verschrauben mit dem Untergrund, intgrierte Aluplatte, zusätzliche Compactplatte (HPL) gewähr-leistet eine optimale Druckverteilung an der Oberfläche, Zugstäbe aus faserarmiertem Kunststoff (Polyamid) für notwendige Festigkeit | Montage von mittelschweren und schweren sowie zugbelasteten Bauteilen wie z. B. kleineren Vordächer/Treppen/Markisen/etc. in den Brillux WDVS | fäulnisresistent | 250 x 150 mm ¦ rechtwinklig, 250 x 250 mm | 224 x 112 mmm, 224 x 212 mm | 15 mm | 182 x 140 x 10 mm, 182 x 240 x 10 mm | 6.9, 7.6, 8.5, 9.4, 9.6, 10.2, 11.0, 11.4, 12.6, 12.8, 14.5, 16.6, 18.1, 19.0, 23.3, 25.1, 31.4, 35.0, 42.7, 47.7, 52.2
Schwerlastkonsole SLK 3864 ALU-TR - 240mm mit Gewindestange f. Beton | 3864.0240.1 | schwarz | quadratisch, rechteckig | Aluminium, Hartschaum, Polyurethan (PUR) | kleben, schrauben | B2 | 0,04 | Montageelement aus Polyurethan-Hartschaum, vier eingeschäumte Stahlkonsolen zum Verschrauben mit dem Untergrund, integrierte Aluplatte, zusätzliche Compactplatte (HPL) gewährleistet optimale Druckverteilung an der Oberfläche, Zugstäbe aus faserarmiertem Kunststoff (Polyamid) für notwendige Festigkeit, Montageelement aus quaderförmigem Polyurethan-Hartschaum, vier eingeschäumte Stahlkonsolen zum kraftschlüssigen Verschrauben mit dem Untergrund, intgrierte Aluplatte, zusätzliche Compactplatte (HPL) gewähr-leistet eine optimale Druckverteilung an der Oberfläche, Zugstäbe aus faserarmiertem Kunststoff (Polyamid) für notwendige Festigkeit | Montage von mittelschweren und schweren sowie zugbelasteten Bauteilen wie z. B. kleineren Vordächer/Treppen/Markisen/etc. in den Brillux WDVS | fäulnisresistent | 250 x 150 mm ¦ rechtwinklig, 250 x 250 mm | 224 x 112 mmm, 224 x 212 mm | 15 mm | 182 x 140 x 10 mm, 182 x 240 x 10 mm | 6.9, 7.6, 8.5, 9.4, 9.6, 10.2, 11.0, 11.4, 12.6, 12.8, 14.5, 16.6, 18.1, 19.0, 23.3, 25.1, 31.4, 35.0, 42.7, 47.7, 52.2
Schwerlastkonsole SLK 3864 ALU-TR - 260mm Gewindestange + Ankerhülsen f. Mauerwerk | 3864.0260.2 | schwarz | quadratisch, rechteckig | Aluminium, Hartschaum, Polyurethan (PUR) | kleben, schrauben | B2 | 0,04 | Montageelement aus Polyurethan-Hartschaum, vier eingeschäumte Stahlkonsolen zum Verschrauben mit dem Untergrund, integrierte Aluplatte, zusätzliche Compactplatte (HPL) gewährleistet optimale Druckverteilung an der Oberfläche, Zugstäbe aus faserarmiertem Kunststoff (Polyamid) für notwendige Festigkeit, Montageelement aus quaderförmigem Polyurethan-Hartschaum, vier eingeschäumte Stahlkonsolen zum kraftschlüssigen Verschrauben mit dem Untergrund, intgrierte Aluplatte, zusätzliche Compactplatte (HPL) gewähr-leistet eine optimale Druckverteilung an der Oberfläche, Zugstäbe aus faserarmiertem Kunststoff (Polyamid) für notwendige Festigkeit | Montage von mittelschweren und schweren sowie zugbelasteten Bauteilen wie z. B. kleineren Vordächer/Treppen/Markisen/etc. in den Brillux WDVS | fäulnisresistent | 250 x 150 mm ¦ rechtwinklig, 250 x 250 mm | 224 x 112 mmm, 224 x 212 mm | 15 mm | 182 x 140 x 10 mm, 182 x 240 x 10 mm | 6.9, 7.6, 8.5, 9.4, 9.6, 10.2, 11.0, 11.4, 12.6, 12.8, 14.5, 16.6, 18.1, 19.0, 23.3, 25.1, 31.4, 35.0, 42.7, 47.7, 52.2
Schwerlastkonsole SLK 3864 ALU-TR - 260mm mit Gewindestange f. Beton | 3864.0260.1 | schwarz | quadratisch, rechteckig | Aluminium, Hartschaum, Polyurethan (PUR) | kleben, schrauben | B2 | 0,04 | Montageelement aus Polyurethan-Hartschaum, vier eingeschäumte Stahlkonsolen zum Verschrauben mit dem Untergrund, integrierte Aluplatte, zusätzliche Compactplatte (HPL) gewährleistet optimale Druckverteilung an der Oberfläche, Zugstäbe aus faserarmiertem Kunststoff (Polyamid) für notwendige Festigkeit, Montageelement aus quaderförmigem Polyurethan-Hartschaum, vier eingeschäumte Stahlkonsolen zum kraftschlüssigen Verschrauben mit dem Untergrund, intgrierte Aluplatte, zusätzliche Compactplatte (HPL) gewähr-leistet eine optimale Druckverteilung an der Oberfläche, Zugstäbe aus faserarmiertem Kunststoff (Polyamid) für notwendige Festigkeit | Montage von mittelschweren und schweren sowie zugbelasteten Bauteilen wie z. B. kleineren Vordächer/Treppen/Markisen/etc. in den Brillux WDVS | fäulnisresistent | 250 x 150 mm ¦ rechtwinklig, 250 x 250 mm | 224 x 112 mmm, 224 x 212 mm | 15 mm | 182 x 140 x 10 mm, 182 x 240 x 10 mm | 6.9, 7.6, 8.5, 9.4, 9.6, 10.2, 11.0, 11.4, 12.6, 12.8, 14.5, 16.6, 18.1, 19.0, 23.3, 25.1, 31.4, 35.0, 42.7, 47.7, 52.2
Schwerlastkonsole SLK 3864 ALU-TR - 280mm Gewindestange + Ankerhülsen f. Mauerwerk | 3864.0280.2 | schwarz | quadratisch, rechteckig | Aluminium, Hartschaum, Polyurethan (PUR) | kleben, schrauben | B2 | 0,04 | Montageelement aus Polyurethan-Hartschaum, vier eingeschäumte Stahlkonsolen zum Verschrauben mit dem Untergrund, integrierte Aluplatte, zusätzliche Compactplatte (HPL) gewährleistet optimale Druckverteilung an der Oberfläche, Zugstäbe aus faserarmiertem Kunststoff (Polyamid) für notwendige Festigkeit, Montageelement aus quaderförmigem Polyurethan-Hartschaum, vier eingeschäumte Stahlkonsolen zum kraftschlüssigen Verschrauben mit dem Untergrund, intgrierte Aluplatte, zusätzliche Compactplatte (HPL) gewähr-leistet eine optimale Druckverteilung an der Oberfläche, Zugstäbe aus faserarmiertem Kunststoff (Polyamid) für notwendige Festigkeit | Montage von mittelschweren und schweren sowie zugbelasteten Bauteilen wie z. B. kleineren Vordächer/Treppen/Markisen/etc. in den Brillux WDVS | fäulnisresistent | 250 x 150 mm ¦ rechtwinklig, 250 x 250 mm | 224 x 112 mmm, 224 x 212 mm | 15 mm | 182 x 140 x 10 mm, 182 x 240 x 10 mm | 6.9, 7.6, 8.5, 9.4, 9.6, 10.2, 11.0, 11.4, 12.6, 12.8, 14.5, 16.6, 18.1, 19.0, 23.3, 25.1, 31.4, 35.0, 42.7, 47.7, 52.2
Schwerlastkonsole SLK 3864 ALU-TR - 280mm mit Gewindestange f. Beton | 3864.0280.1 | schwarz | quadratisch, rechteckig | Aluminium, Hartschaum, Polyurethan (PUR) | kleben, schrauben | B2 | 0,04 | Montageelement aus Polyurethan-Hartschaum, vier eingeschäumte Stahlkonsolen zum Verschrauben mit dem Untergrund, integrierte Aluplatte, zusätzliche Compactplatte (HPL) gewährleistet optimale Druckverteilung an der Oberfläche, Zugstäbe aus faserarmiertem Kunststoff (Polyamid) für notwendige Festigkeit, Montageelement aus quaderförmigem Polyurethan-Hartschaum, vier eingeschäumte Stahlkonsolen zum kraftschlüssigen Verschrauben mit dem Untergrund, intgrierte Aluplatte, zusätzliche Compactplatte (HPL) gewähr-leistet eine optimale Druckverteilung an der Oberfläche, Zugstäbe aus faserarmiertem Kunststoff (Polyamid) für notwendige Festigkeit | Montage von mittelschweren und schweren sowie zugbelasteten Bauteilen wie z. B. kleineren Vordächer/Treppen/Markisen/etc. in den Brillux WDVS | fäulnisresistent | 250 x 150 mm ¦ rechtwinklig, 250 x 250 mm | 224 x 112 mmm, 224 x 212 mm | 15 mm | 182 x 140 x 10 mm, 182 x 240 x 10 mm | 6.9, 7.6, 8.5, 9.4, 9.6, 10.2, 11.0, 11.4, 12.6, 12.8, 14.5, 16.6, 18.1, 19.0, 23.3, 25.1, 31.4, 35.0, 42.7, 47.7, 52.2
Schwerlastkonsole SLK 3864 ALU-TR - 300mm Gewindestange + Ankerhülsen f. Mauerwerk | 3864.0300.2 | schwarz | quadratisch, rechteckig | Aluminium, Hartschaum, Polyurethan (PUR) | kleben, schrauben | B2 | 0,04 | Montageelement aus Polyurethan-Hartschaum, vier eingeschäumte Stahlkonsolen zum Verschrauben mit dem Untergrund, integrierte Aluplatte, zusätzliche Compactplatte (HPL) gewährleistet optimale Druckverteilung an der Oberfläche, Zugstäbe aus faserarmiertem Kunststoff (Polyamid) für notwendige Festigkeit, Montageelement aus quaderförmigem Polyurethan-Hartschaum, vier eingeschäumte Stahlkonsolen zum kraftschlüssigen Verschrauben mit dem Untergrund, intgrierte Aluplatte, zusätzliche Compactplatte (HPL) gewähr-leistet eine optimale Druckverteilung an der Oberfläche, Zugstäbe aus faserarmiertem Kunststoff (Polyamid) für notwendige Festigkeit | Montage von mittelschweren und schweren sowie zugbelasteten Bauteilen wie z. B. kleineren Vordächer/Treppen/Markisen/etc. in den Brillux WDVS | fäulnisresistent | 250 x 150 mm ¦ rechtwinklig, 250 x 250 mm | 224 x 112 mmm, 224 x 212 mm | 15 mm | 182 x 140 x 10 mm, 182 x 240 x 10 mm | 6.9, 7.6, 8.5, 9.4, 9.6, 10.2, 11.0, 11.4, 12.6, 12.8, 14.5, 16.6, 18.1, 19.0, 23.3, 25.1, 31.4, 35.0, 42.7, 47.7, 52.2
Schwerlastkonsole SLK 3864 ALU-TR - 300mm mit Gewindestange f. Beton | 3864.0300.1 | schwarz | quadratisch, rechteckig | Aluminium, Hartschaum, Polyurethan (PUR) | kleben, schrauben | B2 | 0,04 | Montageelement aus Polyurethan-Hartschaum, vier eingeschäumte Stahlkonsolen zum Verschrauben mit dem Untergrund, integrierte Aluplatte, zusätzliche Compactplatte (HPL) gewährleistet optimale Druckverteilung an der Oberfläche, Zugstäbe aus faserarmiertem Kunststoff (Polyamid) für notwendige Festigkeit, Montageelement aus quaderförmigem Polyurethan-Hartschaum, vier eingeschäumte Stahlkonsolen zum kraftschlüssigen Verschrauben mit dem Untergrund, intgrierte Aluplatte, zusätzliche Compactplatte (HPL) gewähr-leistet eine optimale Druckverteilung an der Oberfläche, Zugstäbe aus faserarmiertem Kunststoff (Polyamid) für notwendige Festigkeit | Montage von mittelschweren und schweren sowie zugbelasteten Bauteilen wie z. B. kleineren Vordächer/Treppen/Markisen/etc. in den Brillux WDVS | fäulnisresistent | 250 x 150 mm ¦ rechtwinklig, 250 x 250 mm | 224 x 112 mmm, 224 x 212 mm | 15 mm | 182 x 140 x 10 mm, 182 x 240 x 10 mm | 6.9, 7.6, 8.5, 9.4, 9.6, 10.2, 11.0, 11.4, 12.6, 12.8, 14.5, 16.6, 18.1, 19.0, 23.3, 25.1, 31.4, 35.0, 42.7, 47.7, 52.2
Schwerlastkonsole SLK 3865 ALU-TQ - 100mm Gewindestange + Ankerhülsen f. Mauerwerk | 3865.0100.2 | schwarz | quadratisch, rechteckig | Aluminium, Hartschaum, Polyurethan (PUR) | kleben, schrauben | B2 | 0,04 | Montageelement aus Polyurethan-Hartschaum, vier eingeschäumte Stahlkonsolen zum Verschrauben mit dem Untergrund, integrierte Aluplatte, zusätzliche Compactplatte (HPL) gewährleistet optimale Druckverteilung an der Oberfläche, Zugstäbe aus faserarmiertem Kunststoff (Polyamid) für notwendige Festigkeit, Montageelement aus quaderförmigem Polyurethan-Hartschaum, vier eingeschäumte Stahlkonsolen zum kraftschlüssigen Verschrauben mit dem Untergrund, intgrierte Aluplatte, zusätzliche Compactplatte (HPL) gewähr-leistet eine optimale Druckverteilung an der Oberfläche, Zugstäbe aus faserarmiertem Kunststoff (Polyamid) für notwendige Festigkeit | Montage von mittelschweren und schweren sowie zugbelasteten Bauteilen wie z. B. kleineren Vordächer/Treppen/Markisen/etc. in den Brillux WDVS | fäulnisresistent | 250 x 150 mm ¦ rechtwinklig, 250 x 250 mm | 224 x 112 mmm, 224 x 212 mm | 15 mm | 182 x 140 x 10 mm, 182 x 240 x 10 mm | 6.9, 7.6, 8.5, 9.4, 9.6, 10.2, 11.0, 11.4, 12.6, 12.8, 14.5, 16.6, 18.1, 19.0, 23.3, 25.1, 31.4, 35.0, 42.7, 47.7, 52.2
Schwerlastkonsole SLK 3865 ALU-TQ - 100mm mit Gewindestange f. Beton | 3865.0100.1 | schwarz | quadratisch, rechteckig | Aluminium, Hartschaum, Polyurethan (PUR) | kleben, schrauben | B2 | 0,04 | Montageelement aus Polyurethan-Hartschaum, vier eingeschäumte Stahlkonsolen zum Verschrauben mit dem Untergrund, integrierte Aluplatte, zusätzliche Compactplatte (HPL) gewährleistet optimale Druckverteilung an der Oberfläche, Zugstäbe aus faserarmiertem Kunststoff (Polyamid) für notwendige Festigkeit, Montageelement aus quaderförmigem Polyurethan-Hartschaum, vier eingeschäumte Stahlkonsolen zum kraftschlüssigen Verschrauben mit dem Untergrund, intgrierte Aluplatte, zusätzliche Compactplatte (HPL) gewähr-leistet eine optimale Druckverteilung an der Oberfläche, Zugstäbe aus faserarmiertem Kunststoff (Polyamid) für notwendige Festigkeit | Montage von mittelschweren und schweren sowie zugbelasteten Bauteilen wie z. B. kleineren Vordächer/Treppen/Markisen/etc. in den Brillux WDVS | fäulnisresistent | 250 x 150 mm ¦ rechtwinklig, 250 x 250 mm | 224 x 112 mmm, 224 x 212 mm | 15 mm | 182 x 140 x 10 mm, 182 x 240 x 10 mm | 6.9, 7.6, 8.5, 9.4, 9.6, 10.2, 11.0, 11.4, 12.6, 12.8, 14.5, 16.6, 18.1, 19.0, 23.3, 25.1, 31.4, 35.0, 42.7, 47.7, 52.2
Schwerlastkonsole SLK 3865 ALU-TQ - 120mm Gewindestange + Ankerhülsen f. Mauerwerk | 3865.0120.2 | schwarz | quadratisch, rechteckig | Aluminium, Hartschaum, Polyurethan (PUR) | kleben, schrauben | B2 | 0,04 | Montageelement aus Polyurethan-Hartschaum, vier eingeschäumte Stahlkonsolen zum Verschrauben mit dem Untergrund, integrierte Aluplatte, zusätzliche Compactplatte (HPL) gewährleistet optimale Druckverteilung an der Oberfläche, Zugstäbe aus faserarmiertem Kunststoff (Polyamid) für notwendige Festigkeit, Montageelement aus quaderförmigem Polyurethan-Hartschaum, vier eingeschäumte Stahlkonsolen zum kraftschlüssigen Verschrauben mit dem Untergrund, intgrierte Aluplatte, zusätzliche Compactplatte (HPL) gewähr-leistet eine optimale Druckverteilung an der Oberfläche, Zugstäbe aus faserarmiertem Kunststoff (Polyamid) für notwendige Festigkeit | Montage von mittelschweren und schweren sowie zugbelasteten Bauteilen wie z. B. kleineren Vordächer/Treppen/Markisen/etc. in den Brillux WDVS | fäulnisresistent | 250 x 150 mm ¦ rechtwinklig, 250 x 250 mm | 224 x 112 mmm, 224 x 212 mm | 15 mm | 182 x 140 x 10 mm, 182 x 240 x 10 mm | 6.9, 7.6, 8.5, 9.4, 9.6, 10.2, 11.0, 11.4, 12.6, 12.8, 14.5, 16.6, 18.1, 19.0, 23.3, 25.1, 31.4, 35.0, 42.7, 47.7, 52.2
Schwerlastkonsole SLK 3865 ALU-TQ - 120mm mit Gewindestange f. Beton | 3865.0120.1 | schwarz | quadratisch, rechteckig | Aluminium, Hartschaum, Polyurethan (PUR) | kleben, schrauben | B2 | 0,04 | Montageelement aus Polyurethan-Hartschaum, vier eingeschäumte Stahlkonsolen zum Verschrauben mit dem Untergrund, integrierte Aluplatte, zusätzliche Compactplatte (HPL) gewährleistet optimale Druckverteilung an der Oberfläche, Zugstäbe aus faserarmiertem Kunststoff (Polyamid) für notwendige Festigkeit, Montageelement aus quaderförmigem Polyurethan-Hartschaum, vier eingeschäumte Stahlkonsolen zum kraftschlüssigen Verschrauben mit dem Untergrund, intgrierte Aluplatte, zusätzliche Compactplatte (HPL) gewähr-leistet eine optimale Druckverteilung an der Oberfläche, Zugstäbe aus faserarmiertem Kunststoff (Polyamid) für notwendige Festigkeit | Montage von mittelschweren und schweren sowie zugbelasteten Bauteilen wie z. B. kleineren Vordächer/Treppen/Markisen/etc. in den Brillux WDVS | fäulnisresistent | 250 x 150 mm ¦ rechtwinklig, 250 x 250 mm | 224 x 112 mmm, 224 x 212 mm | 15 mm | 182 x 140 x 10 mm, 182 x 240 x 10 mm | 6.9, 7.6, 8.5, 9.4, 9.6, 10.2, 11.0, 11.4, 12.6, 12.8, 14.5, 16.6, 18.1, 19.0, 23.3, 25.1, 31.4, 35.0, 42.7, 47.7, 52.2
Schwerlastkonsole SLK 3865 ALU-TQ - 140mm Gewindestange + Ankerhülsen f. Mauerwerk | 3865.0140.2 | schwarz | quadratisch, rechteckig | Aluminium, Hartschaum, Polyurethan (PUR) | kleben, schrauben | B2 | 0,04 | Montageelement aus Polyurethan-Hartschaum, vier eingeschäumte Stahlkonsolen zum Verschrauben mit dem Untergrund, integrierte Aluplatte, zusätzliche Compactplatte (HPL) gewährleistet optimale Druckverteilung an der Oberfläche, Zugstäbe aus faserarmiertem Kunststoff (Polyamid) für notwendige Festigkeit, Montageelement aus quaderförmigem Polyurethan-Hartschaum, vier eingeschäumte Stahlkonsolen zum kraftschlüssigen Verschrauben mit dem Untergrund, intgrierte Aluplatte, zusätzliche Compactplatte (HPL) gewähr-leistet eine optimale Druckverteilung an der Oberfläche, Zugstäbe aus faserarmiertem Kunststoff (Polyamid) für notwendige Festigkeit | Montage von mittelschweren und schweren sowie zugbelasteten Bauteilen wie z. B. kleineren Vordächer/Treppen/Markisen/etc. in den Brillux WDVS | fäulnisresistent | 250 x 150 mm ¦ rechtwinklig, 250 x 250 mm | 224 x 112 mmm, 224 x 212 mm | 15 mm | 182 x 140 x 10 mm, 182 x 240 x 10 mm | 6.9, 7.6, 8.5, 9.4, 9.6, 10.2, 11.0, 11.4, 12.6, 12.8, 14.5, 16.6, 18.1, 19.0, 23.3, 25.1, 31.4, 35.0, 42.7, 47.7, 52.2
Schwerlastkonsole SLK 3865 ALU-TQ - 140mm mit Gewindestange f. Beton | 3865.0140.1 | schwarz | quadratisch, rechteckig | Aluminium, Hartschaum, Polyurethan (PUR) | kleben, schrauben | B2 | 0,04 | Montageelement aus Polyurethan-Hartschaum, vier eingeschäumte Stahlkonsolen zum Verschrauben mit dem Untergrund, integrierte Aluplatte, zusätzliche Compactplatte (HPL) gewährleistet optimale Druckverteilung an der Oberfläche, Zugstäbe aus faserarmiertem Kunststoff (Polyamid) für notwendige Festigkeit, Montageelement aus quaderförmigem Polyurethan-Hartschaum, vier eingeschäumte Stahlkonsolen zum kraftschlüssigen Verschrauben mit dem Untergrund, intgrierte Aluplatte, zusätzliche Compactplatte (HPL) gewähr-leistet eine optimale Druckverteilung an der Oberfläche, Zugstäbe aus faserarmiertem Kunststoff (Polyamid) für notwendige Festigkeit | Montage von mittelschweren und schweren sowie zugbelasteten Bauteilen wie z. B. kleineren Vordächer/Treppen/Markisen/etc. in den Brillux WDVS | fäulnisresistent | 250 x 150 mm ¦ rechtwinklig, 250 x 250 mm | 224 x 112 mmm, 224 x 212 mm | 15 mm | 182 x 140 x 10 mm, 182 x 240 x 10 mm | 6.9, 7.6, 8.5, 9.4, 9.6, 10.2, 11.0, 11.4, 12.6, 12.8, 14.5, 16.6, 18.1, 19.0, 23.3, 25.1, 31.4, 35.0, 42.7, 47.7, 52.2
Schwerlastkonsole SLK 3865 ALU-TQ - 160mm Gewindestange + Ankerhülsen f. Mauerwerk | 3865.0160.2 | schwarz | quadratisch, rechteckig | Aluminium, Hartschaum, Polyurethan (PUR) | kleben, schrauben | B2 | 0,04 | Montageelement aus Polyurethan-Hartschaum, vier eingeschäumte Stahlkonsolen zum Verschrauben mit dem Untergrund, integrierte Aluplatte, zusätzliche Compactplatte (HPL) gewährleistet optimale Druckverteilung an der Oberfläche, Zugstäbe aus faserarmiertem Kunststoff (Polyamid) für notwendige Festigkeit, Montageelement aus quaderförmigem Polyurethan-Hartschaum, vier eingeschäumte Stahlkonsolen zum kraftschlüssigen Verschrauben mit dem Untergrund, intgrierte Aluplatte, zusätzliche Compactplatte (HPL) gewähr-leistet eine optimale Druckverteilung an der Oberfläche, Zugstäbe aus faserarmiertem Kunststoff (Polyamid) für notwendige Festigkeit | Montage von mittelschweren und schweren sowie zugbelasteten Bauteilen wie z. B. kleineren Vordächer/Treppen/Markisen/etc. in den Brillux WDVS | fäulnisresistent | 250 x 150 mm ¦ rechtwinklig, 250 x 250 mm | 224 x 112 mmm, 224 x 212 mm | 15 mm | 182 x 140 x 10 mm, 182 x 240 x 10 mm | 6.9, 7.6, 8.5, 9.4, 9.6, 10.2, 11.0, 11.4, 12.6, 12.8, 14.5, 16.6, 18.1, 19.0, 23.3, 25.1, 31.4, 35.0, 42.7, 47.7, 52.2
Schwerlastkonsole SLK 3865 ALU-TQ - 160mm mit Gewindestange f. Beton | 3865.0160.1 | schwarz | quadratisch, rechteckig | Aluminium, Hartschaum, Polyurethan (PUR) | kleben, schrauben | B2 | 0,04 | Montageelement aus Polyurethan-Hartschaum, vier eingeschäumte Stahlkonsolen zum Verschrauben mit dem Untergrund, integrierte Aluplatte, zusätzliche Compactplatte (HPL) gewährleistet optimale Druckverteilung an der Oberfläche, Zugstäbe aus faserarmiertem Kunststoff (Polyamid) für notwendige Festigkeit, Montageelement aus quaderförmigem Polyurethan-Hartschaum, vier eingeschäumte Stahlkonsolen zum kraftschlüssigen Verschrauben mit dem Untergrund, intgrierte Aluplatte, zusätzliche Compactplatte (HPL) gewähr-leistet eine optimale Druckverteilung an der Oberfläche, Zugstäbe aus faserarmiertem Kunststoff (Polyamid) für notwendige Festigkeit | Montage von mittelschweren und schweren sowie zugbelasteten Bauteilen wie z. B. kleineren Vordächer/Treppen/Markisen/etc. in den Brillux WDVS | fäulnisresistent | 250 x 150 mm ¦ rechtwinklig, 250 x 250 mm | 224 x 112 mmm, 224 x 212 mm | 15 mm | 182 x 140 x 10 mm, 182 x 240 x 10 mm | 6.9, 7.6, 8.5, 9.4, 9.6, 10.2, 11.0, 11.4, 12.6, 12.8, 14.5, 16.6, 18.1, 19.0, 23.3, 25.1, 31.4, 35.0, 42.7, 47.7, 52.2
Schwerlastkonsole SLK 3865 ALU-TQ - 180mm Gewindestange + Ankerhülsen f. Mauerwerk | 3865.0180.2 | schwarz | quadratisch, rechteckig | Aluminium, Hartschaum, Polyurethan (PUR) | kleben, schrauben | B2 | 0,04 | Montageelement aus Polyurethan-Hartschaum, vier eingeschäumte Stahlkonsolen zum Verschrauben mit dem Untergrund, integrierte Aluplatte, zusätzliche Compactplatte (HPL) gewährleistet optimale Druckverteilung an der Oberfläche, Zugstäbe aus faserarmiertem Kunststoff (Polyamid) für notwendige Festigkeit, Montageelement aus quaderförmigem Polyurethan-Hartschaum, vier eingeschäumte Stahlkonsolen zum kraftschlüssigen Verschrauben mit dem Untergrund, intgrierte Aluplatte, zusätzliche Compactplatte (HPL) gewähr-leistet eine optimale Druckverteilung an der Oberfläche, Zugstäbe aus faserarmiertem Kunststoff (Polyamid) für notwendige Festigkeit | Montage von mittelschweren und schweren sowie zugbelasteten Bauteilen wie z. B. kleineren Vordächer/Treppen/Markisen/etc. in den Brillux WDVS | fäulnisresistent | 250 x 150 mm ¦ rechtwinklig, 250 x 250 mm | 224 x 112 mmm, 224 x 212 mm | 15 mm | 182 x 140 x 10 mm, 182 x 240 x 10 mm | 6.9, 7.6, 8.5, 9.4, 9.6, 10.2, 11.0, 11.4, 12.6, 12.8, 14.5, 16.6, 18.1, 19.0, 23.3, 25.1, 31.4, 35.0, 42.7, 47.7, 52.2
Schwerlastkonsole SLK 3865 ALU-TQ - 180mm mit Gewindestange f. Beton | 3865.0180.1 | schwarz | quadratisch, rechteckig | Aluminium, Hartschaum, Polyurethan (PUR) | kleben, schrauben | B2 | 0,04 | Montageelement aus Polyurethan-Hartschaum, vier eingeschäumte Stahlkonsolen zum Verschrauben mit dem Untergrund, integrierte Aluplatte, zusätzliche Compactplatte (HPL) gewährleistet optimale Druckverteilung an der Oberfläche, Zugstäbe aus faserarmiertem Kunststoff (Polyamid) für notwendige Festigkeit, Montageelement aus quaderförmigem Polyurethan-Hartschaum, vier eingeschäumte Stahlkonsolen zum kraftschlüssigen Verschrauben mit dem Untergrund, intgrierte Aluplatte, zusätzliche Compactplatte (HPL) gewähr-leistet eine optimale Druckverteilung an der Oberfläche, Zugstäbe aus faserarmiertem Kunststoff (Polyamid) für notwendige Festigkeit | Montage von mittelschweren und schweren sowie zugbelasteten Bauteilen wie z. B. kleineren Vordächer/Treppen/Markisen/etc. in den Brillux WDVS | fäulnisresistent | 250 x 150 mm ¦ rechtwinklig, 250 x 250 mm | 224 x 112 mmm, 224 x 212 mm | 15 mm | 182 x 140 x 10 mm, 182 x 240 x 10 mm | 6.9, 7.6, 8.5, 9.4, 9.6, 10.2, 11.0, 11.4, 12.6, 12.8, 14.5, 16.6, 18.1, 19.0, 23.3, 25.1, 31.4, 35.0, 42.7, 47.7, 52.2
Schwerlastkonsole SLK 3865 ALU-TQ - 200mm Gewindestange + Ankerhülsen f. Mauerwerk | 3865.0200.2 | schwarz | quadratisch, rechteckig | Aluminium, Hartschaum, Polyurethan (PUR) | kleben, schrauben | B2 | 0,04 | Montageelement aus Polyurethan-Hartschaum, vier eingeschäumte Stahlkonsolen zum Verschrauben mit dem Untergrund, integrierte Aluplatte, zusätzliche Compactplatte (HPL) gewährleistet optimale Druckverteilung an der Oberfläche, Zugstäbe aus faserarmiertem Kunststoff (Polyamid) für notwendige Festigkeit, Montageelement aus quaderförmigem Polyurethan-Hartschaum, vier eingeschäumte Stahlkonsolen zum kraftschlüssigen Verschrauben mit dem Untergrund, intgrierte Aluplatte, zusätzliche Compactplatte (HPL) gewähr-leistet eine optimale Druckverteilung an der Oberfläche, Zugstäbe aus faserarmiertem Kunststoff (Polyamid) für notwendige Festigkeit | Montage von mittelschweren und schweren sowie zugbelasteten Bauteilen wie z. B. kleineren Vordächer/Treppen/Markisen/etc. in den Brillux WDVS | fäulnisresistent | 250 x 150 mm ¦ rechtwinklig, 250 x 250 mm | 224 x 112 mmm, 224 x 212 mm | 15 mm | 182 x 140 x 10 mm, 182 x 240 x 10 mm | 6.9, 7.6, 8.5, 9.4, 9.6, 10.2, 11.0, 11.4, 12.6, 12.8, 14.5, 16.6, 18.1, 19.0, 23.3, 25.1, 31.4, 35.0, 42.7, 47.7, 52.2
Schwerlastkonsole SLK 3865 ALU-TQ - 220mm Gewindestange + Ankerhülsen f. Mauerwerk | 3865.0220.2 | schwarz | quadratisch, rechteckig | Aluminium, Hartschaum, Polyurethan (PUR) | kleben, schrauben | B2 | 0,04 | Montageelement aus Polyurethan-Hartschaum, vier eingeschäumte Stahlkonsolen zum Verschrauben mit dem Untergrund, integrierte Aluplatte, zusätzliche Compactplatte (HPL) gewährleistet optimale Druckverteilung an der Oberfläche, Zugstäbe aus faserarmiertem Kunststoff (Polyamid) für notwendige Festigkeit, Montageelement aus quaderförmigem Polyurethan-Hartschaum, vier eingeschäumte Stahlkonsolen zum kraftschlüssigen Verschrauben mit dem Untergrund, intgrierte Aluplatte, zusätzliche Compactplatte (HPL) gewähr-leistet eine optimale Druckverteilung an der Oberfläche, Zugstäbe aus faserarmiertem Kunststoff (Polyamid) für notwendige Festigkeit | Montage von mittelschweren und schweren sowie zugbelasteten Bauteilen wie z. B. kleineren Vordächer/Treppen/Markisen/etc. in den Brillux WDVS | fäulnisresistent | 250 x 150 mm ¦ rechtwinklig, 250 x 250 mm | 224 x 112 mmm, 224 x 212 mm | 15 mm | 182 x 140 x 10 mm, 182 x 240 x 10 mm | 6.9, 7.6, 8.5, 9.4, 9.6, 10.2, 11.0, 11.4, 12.6, 12.8, 14.5, 16.6, 18.1, 19.0, 23.3, 25.1, 31.4, 35.0, 42.7, 47.7, 52.2
Schwerlastkonsole SLK 3865 ALU-TQ - 240mm Gewindestange + Ankerhülsen f. Mauerwerk | 3865.0240.2 | schwarz | quadratisch, rechteckig | Aluminium, Hartschaum, Polyurethan (PUR) | kleben, schrauben | B2 | 0,04 | Montageelement aus Polyurethan-Hartschaum, vier eingeschäumte Stahlkonsolen zum Verschrauben mit dem Untergrund, integrierte Aluplatte, zusätzliche Compactplatte (HPL) gewährleistet optimale Druckverteilung an der Oberfläche, Zugstäbe aus faserarmiertem Kunststoff (Polyamid) für notwendige Festigkeit, Montageelement aus quaderförmigem Polyurethan-Hartschaum, vier eingeschäumte Stahlkonsolen zum kraftschlüssigen Verschrauben mit dem Untergrund, intgrierte Aluplatte, zusätzliche Compactplatte (HPL) gewähr-leistet eine optimale Druckverteilung an der Oberfläche, Zugstäbe aus faserarmiertem Kunststoff (Polyamid) für notwendige Festigkeit | Montage von mittelschweren und schweren sowie zugbelasteten Bauteilen wie z. B. kleineren Vordächer/Treppen/Markisen/etc. in den Brillux WDVS | fäulnisresistent | 250 x 150 mm ¦ rechtwinklig, 250 x 250 mm | 224 x 112 mmm, 224 x 212 mm | 15 mm | 182 x 140 x 10 mm, 182 x 240 x 10 mm | 6.9, 7.6, 8.5, 9.4, 9.6, 10.2, 11.0, 11.4, 12.6, 12.8, 14.5, 16.6, 18.1, 19.0, 23.3, 25.1, 31.4, 35.0, 42.7, 47.7, 52.2
Schwerlastkonsole SLK 3865 ALU-TQ - 260mm Gewindestange + Ankerhülsen f. Mauerwerk | 3865.0260.2 | schwarz | quadratisch, rechteckig | Aluminium, Hartschaum, Polyurethan (PUR) | kleben, schrauben | B2 | 0,04 | Montageelement aus Polyurethan-Hartschaum, vier eingeschäumte Stahlkonsolen zum Verschrauben mit dem Untergrund, integrierte Aluplatte, zusätzliche Compactplatte (HPL) gewährleistet optimale Druckverteilung an der Oberfläche, Zugstäbe aus faserarmiertem Kunststoff (Polyamid) für notwendige Festigkeit, Montageelement aus quaderförmigem Polyurethan-Hartschaum, vier eingeschäumte Stahlkonsolen zum kraftschlüssigen Verschrauben mit dem Untergrund, intgrierte Aluplatte, zusätzliche Compactplatte (HPL) gewähr-leistet eine optimale Druckverteilung an der Oberfläche, Zugstäbe aus faserarmiertem Kunststoff (Polyamid) für notwendige Festigkeit | Montage von mittelschweren und schweren sowie zugbelasteten Bauteilen wie z. B. kleineren Vordächer/Treppen/Markisen/etc. in den Brillux WDVS | fäulnisresistent | 250 x 150 mm ¦ rechtwinklig, 250 x 250 mm | 224 x 112 mmm, 224 x 212 mm | 15 mm | 182 x 140 x 10 mm, 182 x 240 x 10 mm | 6.9, 7.6, 8.5, 9.4, 9.6, 10.2, 11.0, 11.4, 12.6, 12.8, 14.5, 16.6, 18.1, 19.0, 23.3, 25.1, 31.4, 35.0, 42.7, 47.7, 52.2
Schwerlastkonsole SLK 3865 ALU-TQ - 280mm Gewindestange + Ankerhülsen f. Mauerwerk | 3865.0280.2 | schwarz | quadratisch, rechteckig | Aluminium, Hartschaum, Polyurethan (PUR) | kleben, schrauben | B2 | 0,04 | Montageelement aus Polyurethan-Hartschaum, vier eingeschäumte Stahlkonsolen zum Verschrauben mit dem Untergrund, integrierte Aluplatte, zusätzliche Compactplatte (HPL) gewährleistet optimale Druckverteilung an der Oberfläche, Zugstäbe aus faserarmiertem Kunststoff (Polyamid) für notwendige Festigkeit, Montageelement aus quaderförmigem Polyurethan-Hartschaum, vier eingeschäumte Stahlkonsolen zum kraftschlüssigen Verschrauben mit dem Untergrund, intgrierte Aluplatte, zusätzliche Compactplatte (HPL) gewähr-leistet eine optimale Druckverteilung an der Oberfläche, Zugstäbe aus faserarmiertem Kunststoff (Polyamid) für notwendige Festigkeit | Montage von mittelschweren und schweren sowie zugbelasteten Bauteilen wie z. B. kleineren Vordächer/Treppen/Markisen/etc. in den Brillux WDVS | fäulnisresistent | 250 x 150 mm ¦ rechtwinklig, 250 x 250 mm | 224 x 112 mmm, 224 x 212 mm | 15 mm | 182 x 140 x 10 mm, 182 x 240 x 10 mm | 6.9, 7.6, 8.5, 9.4, 9.6, 10.2, 11.0, 11.4, 12.6, 12.8, 14.5, 16.6, 18.1, 19.0, 23.3, 25.1, 31.4, 35.0, 42.7, 47.7, 52.2
Schwerlastkonsole SLK 3865 ALU-TQ - 300mm Gewindestange + Ankerhülsen f. Mauerwerk | 3865.0300.2 | schwarz | quadratisch, rechteckig | Aluminium, Hartschaum, Polyurethan (PUR) | kleben, schrauben | B2 | 0,04 | Montageelement aus Polyurethan-Hartschaum, vier eingeschäumte Stahlkonsolen zum Verschrauben mit dem Untergrund, integrierte Aluplatte, zusätzliche Compactplatte (HPL) gewährleistet optimale Druckverteilung an der Oberfläche, Zugstäbe aus faserarmiertem Kunststoff (Polyamid) für notwendige Festigkeit, Montageelement aus quaderförmigem Polyurethan-Hartschaum, vier eingeschäumte Stahlkonsolen zum kraftschlüssigen Verschrauben mit dem Untergrund, intgrierte Aluplatte, zusätzliche Compactplatte (HPL) gewähr-leistet eine optimale Druckverteilung an der Oberfläche, Zugstäbe aus faserarmiertem Kunststoff (Polyamid) für notwendige Festigkeit | Montage von mittelschweren und schweren sowie zugbelasteten Bauteilen wie z. B. kleineren Vordächer/Treppen/Markisen/etc. in den Brillux WDVS | fäulnisresistent | 250 x 150 mm ¦ rechtwinklig, 250 x 250 mm | 224 x 112 mmm, 224 x 212 mm | 15 mm | 182 x 140 x 10 mm, 182 x 240 x 10 mm | 6.9, 7.6, 8.5, 9.4, 9.6, 10.2, 11.0, 11.4, 12.6, 12.8, 14.5, 16.6, 18.1, 19.0, 23.3, 25.1, 31.4, 35.0, 42.7, 47.7, 52.2
Schwerlastkonsole SLK 3865 ALU-TQ - 300mm mit Gewindestange f. Beton | 3865.0300.3 | schwarz | quadratisch, rechteckig | Aluminium, Hartschaum, Polyurethan (PUR) | kleben, schrauben | B2 | 0,04 | Montageelement aus Polyurethan-Hartschaum, vier eingeschäumte Stahlkonsolen zum Verschrauben mit dem Untergrund, integrierte Aluplatte, zusätzliche Compactplatte (HPL) gewährleistet optimale Druckverteilung an der Oberfläche, Zugstäbe aus faserarmiertem Kunststoff (Polyamid) für notwendige Festigkeit, Montageelement aus quaderförmigem Polyurethan-Hartschaum, vier eingeschäumte Stahlkonsolen zum kraftschlüssigen Verschrauben mit dem Untergrund, intgrierte Aluplatte, zusätzliche Compactplatte (HPL) gewähr-leistet eine optimale Druckverteilung an der Oberfläche, Zugstäbe aus faserarmiertem Kunststoff (Polyamid) für notwendige Festigkeit | Montage von mittelschweren und schweren sowie zugbelasteten Bauteilen wie z. B. kleineren Vordächer/Treppen/Markisen/etc. in den Brillux WDVS | fäulnisresistent | 250 x 150 mm ¦ rechtwinklig, 250 x 250 mm | 224 x 112 mmm, 224 x 212 mm | 15 mm | 182 x 140 x 10 mm, 182 x 240 x 10 mm | 6.9, 7.6, 8.5, 9.4, 9.6, 10.2, 11.0, 11.4, 12.6, 12.8, 14.5, 16.6, 18.1, 19.0, 23.3, 25.1, 31.4, 35.0, 42.7, 47.7, 52.2
powered by Heinze