## Brillux
Brillux
Name | HAN | Werkstoff | Breite (mm) | Länge (mm) | Gewicht (kg/m²) | Ausführung | Anwendungsbereich | Maschenweite | Form | Bilder
Brillux WDVS Armierungsgewebe |  | Glasfaser, Kunststoff, Polyvinylchlorid (PVC) | 200,00 - 1.100,00 | 250,00 - 50.000,00 | 0,16 - 0,53 | schmale Kunststoffschiene aus PVC mit integrierten und verschweißten Gewebestreifen, einseitiger Gewebeüberstand, spezielles und feines Armierungsgewebe, variables und gelochtes Kunststoffband, integrierter Gewebestreifen, Gewebestreifen, mit speziellen Schweißschnüren auf den Eckwinkel aufgeschweißte Gewebestreifen, einseitiger Gewebeüberstand, mit Gewebestreifen, einseitiger Gewebeüberstand, abgestimmt auf die Nutausprägung der WDVS Bossenplatten | Eckarmierungen in den Brillux WDV-Systemen, gebogene Kantenbereiche: Tür-/Fenster- oder Torbögen, Riss-Sanierung von Putzfassaden mit Rissen der Rissarten A.1 bis B.2, in den Brillux WDV-Systemen, in besonders beanspruchten Fassadenbereichen, Nut bei EPS Prime Bossenplatten im Brillux WDV-System EPS Prime, Eckarmierungen an Außen- und Innenecken, in den Brillux WDV-Systemen EPS Prime und MW Top bzw. MW Ecotop, WDVS mit keramischen Belägen, Diagonalarmierung, Eckarmierungen im Brillux WDV-System, Gebäudeinnenecken, zur Einhaltung brandschutztechnischer Anforderungen, Diagonal- und Inneneckarmierung, Eckarmierungen in den Brillux WDV-Systemen bei dickschichtiger Armierung, Riss-sanierung von Putzfassaden Rissen der Rissarten A.1 bis B.2, Flächenarmierung in den Brillux WDV-Systemen, Risssanierung der Rissarten A.1 bis B.2, Eckarmierung in den Brillux WDV-Systemen mit gleichzeitiger Armierung der Laibungsbereiche, Riss-Sanierung von Putzfassaden mit Rissen der Rissarten A.1 bis B.2, für Schwerarmierungen geeignet, Nut bei WDVS Bossenplatten | ca. 4 x 4 mm, ca. 5,5 x 5 mm ¦ 3er-Kettfäden, 3 x 2 mm, 5 x 8 mm, 13.0 x 5.0 mm, ca. 6 x 6 mm, 6 x 4 mm, 5 x 4 mm, 4 x 4 mm | ausgestanzte spezielle pfeilähnliche Form mit V-förmigem 90°-Ausschnitt, Speziell zugeschnittener Gewebestreifen mit kombiniertem Winkelformstück, vorstehende aufgeraute Abzugskante, einseitiger Gewebeüberstand | https://cdn.ais-online.de/m2/23/62123/images/54/42732354px3543x3543.jpg https://cdn.ais-online.de/m2/23/62123/images/50/42732550px3543x3543.jpg https://cdn.ais-online.de/m2/23/62123/images/60/42732360px3543x3543.jpg https://cdn.ais-online.de/m2/23/62123/images/57/42732357px3543x3543.jpg https://cdn.ais-online.de/m2/23/62123/images/82/42732682px3543x3543.jpg https://cdn.ais-online.de/m2/23/62123/images/85/42732685px3543x3543.jpg https://cdn.ais-online.de/m2/23/62123/images/57/42732657px6185x6666.jpg https://cdn.ais-online.de/m2/23/62123/images/56/42732656px3543x3543.jpg https://cdn.ais-online.de/m2/23/62123/images/53/42732553px3543x3543.jpg https://cdn.ais-online.de/m2/23/62123/images/51/42732551px2000x2000.jpg https://cdn.ais-online.de/m2/23/62123/images/48/42732548px3543x3543.jpg https://cdn.ais-online.de/m2/23/62123/images/64/42732364px3543x3543.jpg
WDVS Armierungsgewebe KB 3714 - 1 x 50m blau | 3714.0000.0 | Glasfaser, Kunststoff, Polyvinylchlorid (PVC) | 200,00 - 1.100,00 | 250,00 - 50.000,00 | 0,16 - 0,53 | schmale Kunststoffschiene aus PVC mit integrierten und verschweißten Gewebestreifen, einseitiger Gewebeüberstand, spezielles und feines Armierungsgewebe, variables und gelochtes Kunststoffband, integrierter Gewebestreifen, Gewebestreifen, mit speziellen Schweißschnüren auf den Eckwinkel aufgeschweißte Gewebestreifen, einseitiger Gewebeüberstand, mit Gewebestreifen, einseitiger Gewebeüberstand, abgestimmt auf die Nutausprägung der WDVS Bossenplatten | Eckarmierungen in den Brillux WDV-Systemen, gebogene Kantenbereiche: Tür-/Fenster- oder Torbögen, Riss-Sanierung von Putzfassaden mit Rissen der Rissarten A.1 bis B.2, in den Brillux WDV-Systemen, in besonders beanspruchten Fassadenbereichen, Nut bei EPS Prime Bossenplatten im Brillux WDV-System EPS Prime, Eckarmierungen an Außen- und Innenecken, in den Brillux WDV-Systemen EPS Prime und MW Top bzw. MW Ecotop, WDVS mit keramischen Belägen, Diagonalarmierung, Eckarmierungen im Brillux WDV-System, Gebäudeinnenecken, zur Einhaltung brandschutztechnischer Anforderungen, Diagonal- und Inneneckarmierung, Eckarmierungen in den Brillux WDV-Systemen bei dickschichtiger Armierung, Riss-sanierung von Putzfassaden Rissen der Rissarten A.1 bis B.2, Flächenarmierung in den Brillux WDV-Systemen, Risssanierung der Rissarten A.1 bis B.2, Eckarmierung in den Brillux WDV-Systemen mit gleichzeitiger Armierung der Laibungsbereiche, Riss-Sanierung von Putzfassaden mit Rissen der Rissarten A.1 bis B.2, für Schwerarmierungen geeignet, Nut bei WDVS Bossenplatten | ca. 4 x 4 mm, ca. 5,5 x 5 mm ¦ 3er-Kettfäden, 3 x 2 mm, 5 x 8 mm, 13.0 x 5.0 mm, ca. 6 x 6 mm, 6 x 4 mm, 5 x 4 mm, 4 x 4 mm | ausgestanzte spezielle pfeilähnliche Form mit V-förmigem 90°-Ausschnitt, Speziell zugeschnittener Gewebestreifen mit kombiniertem Winkelformstück, vorstehende aufgeraute Abzugskante, einseitiger Gewebeüberstand | https://cdn.ais-online.de/m2/23/62123/images/53/42732553px3543x3543.jpg
WDVS Bossengewebe 3608 - Dreiecknut 2.0m | 3608.0002.3 | Glasfaser, Kunststoff, Polyvinylchlorid (PVC) | 200,00 - 1.100,00 | 250,00 - 50.000,00 | 0,16 - 0,53 | schmale Kunststoffschiene aus PVC mit integrierten und verschweißten Gewebestreifen, einseitiger Gewebeüberstand, spezielles und feines Armierungsgewebe, variables und gelochtes Kunststoffband, integrierter Gewebestreifen, Gewebestreifen, mit speziellen Schweißschnüren auf den Eckwinkel aufgeschweißte Gewebestreifen, einseitiger Gewebeüberstand, mit Gewebestreifen, einseitiger Gewebeüberstand, abgestimmt auf die Nutausprägung der WDVS Bossenplatten | Eckarmierungen in den Brillux WDV-Systemen, gebogene Kantenbereiche: Tür-/Fenster- oder Torbögen, Riss-Sanierung von Putzfassaden mit Rissen der Rissarten A.1 bis B.2, in den Brillux WDV-Systemen, in besonders beanspruchten Fassadenbereichen, Nut bei EPS Prime Bossenplatten im Brillux WDV-System EPS Prime, Eckarmierungen an Außen- und Innenecken, in den Brillux WDV-Systemen EPS Prime und MW Top bzw. MW Ecotop, WDVS mit keramischen Belägen, Diagonalarmierung, Eckarmierungen im Brillux WDV-System, Gebäudeinnenecken, zur Einhaltung brandschutztechnischer Anforderungen, Diagonal- und Inneneckarmierung, Eckarmierungen in den Brillux WDV-Systemen bei dickschichtiger Armierung, Riss-sanierung von Putzfassaden Rissen der Rissarten A.1 bis B.2, Flächenarmierung in den Brillux WDV-Systemen, Risssanierung der Rissarten A.1 bis B.2, Eckarmierung in den Brillux WDV-Systemen mit gleichzeitiger Armierung der Laibungsbereiche, Riss-Sanierung von Putzfassaden mit Rissen der Rissarten A.1 bis B.2, für Schwerarmierungen geeignet, Nut bei WDVS Bossenplatten | ca. 4 x 4 mm, ca. 5,5 x 5 mm ¦ 3er-Kettfäden, 3 x 2 mm, 5 x 8 mm, 13.0 x 5.0 mm, ca. 6 x 6 mm, 6 x 4 mm, 5 x 4 mm, 4 x 4 mm | ausgestanzte spezielle pfeilähnliche Form mit V-förmigem 90°-Ausschnitt, Speziell zugeschnittener Gewebestreifen mit kombiniertem Winkelformstück, vorstehende aufgeraute Abzugskante, einseitiger Gewebeüberstand | https://cdn.ais-online.de/m2/23/62123/images/50/42732550px3543x3543.jpg
WDVS Bossengewebe 3608 - Trapeznut breit 2.0m | 3608.0002.2 | Glasfaser, Kunststoff, Polyvinylchlorid (PVC) | 200,00 - 1.100,00 | 250,00 - 50.000,00 | 0,16 - 0,53 | schmale Kunststoffschiene aus PVC mit integrierten und verschweißten Gewebestreifen, einseitiger Gewebeüberstand, spezielles und feines Armierungsgewebe, variables und gelochtes Kunststoffband, integrierter Gewebestreifen, Gewebestreifen, mit speziellen Schweißschnüren auf den Eckwinkel aufgeschweißte Gewebestreifen, einseitiger Gewebeüberstand, mit Gewebestreifen, einseitiger Gewebeüberstand, abgestimmt auf die Nutausprägung der WDVS Bossenplatten | Eckarmierungen in den Brillux WDV-Systemen, gebogene Kantenbereiche: Tür-/Fenster- oder Torbögen, Riss-Sanierung von Putzfassaden mit Rissen der Rissarten A.1 bis B.2, in den Brillux WDV-Systemen, in besonders beanspruchten Fassadenbereichen, Nut bei EPS Prime Bossenplatten im Brillux WDV-System EPS Prime, Eckarmierungen an Außen- und Innenecken, in den Brillux WDV-Systemen EPS Prime und MW Top bzw. MW Ecotop, WDVS mit keramischen Belägen, Diagonalarmierung, Eckarmierungen im Brillux WDV-System, Gebäudeinnenecken, zur Einhaltung brandschutztechnischer Anforderungen, Diagonal- und Inneneckarmierung, Eckarmierungen in den Brillux WDV-Systemen bei dickschichtiger Armierung, Riss-sanierung von Putzfassaden Rissen der Rissarten A.1 bis B.2, Flächenarmierung in den Brillux WDV-Systemen, Risssanierung der Rissarten A.1 bis B.2, Eckarmierung in den Brillux WDV-Systemen mit gleichzeitiger Armierung der Laibungsbereiche, Riss-Sanierung von Putzfassaden mit Rissen der Rissarten A.1 bis B.2, für Schwerarmierungen geeignet, Nut bei WDVS Bossenplatten | ca. 4 x 4 mm, ca. 5,5 x 5 mm ¦ 3er-Kettfäden, 3 x 2 mm, 5 x 8 mm, 13.0 x 5.0 mm, ca. 6 x 6 mm, 6 x 4 mm, 5 x 4 mm, 4 x 4 mm | ausgestanzte spezielle pfeilähnliche Form mit V-förmigem 90°-Ausschnitt, Speziell zugeschnittener Gewebestreifen mit kombiniertem Winkelformstück, vorstehende aufgeraute Abzugskante, einseitiger Gewebeüberstand | https://cdn.ais-online.de/m2/23/62123/images/50/42732550px3543x3543.jpg
WDVS Bossengewebe 3608 - Trapeznut schmal 2.0m | 3608.0002.1 | Glasfaser, Kunststoff, Polyvinylchlorid (PVC) | 200,00 - 1.100,00 | 250,00 - 50.000,00 | 0,16 - 0,53 | schmale Kunststoffschiene aus PVC mit integrierten und verschweißten Gewebestreifen, einseitiger Gewebeüberstand, spezielles und feines Armierungsgewebe, variables und gelochtes Kunststoffband, integrierter Gewebestreifen, Gewebestreifen, mit speziellen Schweißschnüren auf den Eckwinkel aufgeschweißte Gewebestreifen, einseitiger Gewebeüberstand, mit Gewebestreifen, einseitiger Gewebeüberstand, abgestimmt auf die Nutausprägung der WDVS Bossenplatten | Eckarmierungen in den Brillux WDV-Systemen, gebogene Kantenbereiche: Tür-/Fenster- oder Torbögen, Riss-Sanierung von Putzfassaden mit Rissen der Rissarten A.1 bis B.2, in den Brillux WDV-Systemen, in besonders beanspruchten Fassadenbereichen, Nut bei EPS Prime Bossenplatten im Brillux WDV-System EPS Prime, Eckarmierungen an Außen- und Innenecken, in den Brillux WDV-Systemen EPS Prime und MW Top bzw. MW Ecotop, WDVS mit keramischen Belägen, Diagonalarmierung, Eckarmierungen im Brillux WDV-System, Gebäudeinnenecken, zur Einhaltung brandschutztechnischer Anforderungen, Diagonal- und Inneneckarmierung, Eckarmierungen in den Brillux WDV-Systemen bei dickschichtiger Armierung, Riss-sanierung von Putzfassaden Rissen der Rissarten A.1 bis B.2, Flächenarmierung in den Brillux WDV-Systemen, Risssanierung der Rissarten A.1 bis B.2, Eckarmierung in den Brillux WDV-Systemen mit gleichzeitiger Armierung der Laibungsbereiche, Riss-Sanierung von Putzfassaden mit Rissen der Rissarten A.1 bis B.2, für Schwerarmierungen geeignet, Nut bei WDVS Bossenplatten | ca. 4 x 4 mm, ca. 5,5 x 5 mm ¦ 3er-Kettfäden, 3 x 2 mm, 5 x 8 mm, 13.0 x 5.0 mm, ca. 6 x 6 mm, 6 x 4 mm, 5 x 4 mm, 4 x 4 mm | ausgestanzte spezielle pfeilähnliche Form mit V-förmigem 90°-Ausschnitt, Speziell zugeschnittener Gewebestreifen mit kombiniertem Winkelformstück, vorstehende aufgeraute Abzugskante, einseitiger Gewebeüberstand | https://cdn.ais-online.de/m2/23/62123/images/50/42732550px3543x3543.jpg
WDVS Detailgewebe 3608 - 25cm x 50m | 3608.0025.0 | Glasfaser, Kunststoff, Polyvinylchlorid (PVC) | 200,00 - 1.100,00 | 250,00 - 50.000,00 | 0,16 - 0,53 | schmale Kunststoffschiene aus PVC mit integrierten und verschweißten Gewebestreifen, einseitiger Gewebeüberstand, spezielles und feines Armierungsgewebe, variables und gelochtes Kunststoffband, integrierter Gewebestreifen, Gewebestreifen, mit speziellen Schweißschnüren auf den Eckwinkel aufgeschweißte Gewebestreifen, einseitiger Gewebeüberstand, mit Gewebestreifen, einseitiger Gewebeüberstand, abgestimmt auf die Nutausprägung der WDVS Bossenplatten | Eckarmierungen in den Brillux WDV-Systemen, gebogene Kantenbereiche: Tür-/Fenster- oder Torbögen, Riss-Sanierung von Putzfassaden mit Rissen der Rissarten A.1 bis B.2, in den Brillux WDV-Systemen, in besonders beanspruchten Fassadenbereichen, Nut bei EPS Prime Bossenplatten im Brillux WDV-System EPS Prime, Eckarmierungen an Außen- und Innenecken, in den Brillux WDV-Systemen EPS Prime und MW Top bzw. MW Ecotop, WDVS mit keramischen Belägen, Diagonalarmierung, Eckarmierungen im Brillux WDV-System, Gebäudeinnenecken, zur Einhaltung brandschutztechnischer Anforderungen, Diagonal- und Inneneckarmierung, Eckarmierungen in den Brillux WDV-Systemen bei dickschichtiger Armierung, Riss-sanierung von Putzfassaden Rissen der Rissarten A.1 bis B.2, Flächenarmierung in den Brillux WDV-Systemen, Risssanierung der Rissarten A.1 bis B.2, Eckarmierung in den Brillux WDV-Systemen mit gleichzeitiger Armierung der Laibungsbereiche, Riss-Sanierung von Putzfassaden mit Rissen der Rissarten A.1 bis B.2, für Schwerarmierungen geeignet, Nut bei WDVS Bossenplatten | ca. 4 x 4 mm, ca. 5,5 x 5 mm ¦ 3er-Kettfäden, 3 x 2 mm, 5 x 8 mm, 13.0 x 5.0 mm, ca. 6 x 6 mm, 6 x 4 mm, 5 x 4 mm, 4 x 4 mm | ausgestanzte spezielle pfeilähnliche Form mit V-förmigem 90°-Ausschnitt, Speziell zugeschnittener Gewebestreifen mit kombiniertem Winkelformstück, vorstehende aufgeraute Abzugskante, einseitiger Gewebeüberstand | https://cdn.ais-online.de/m2/23/62123/images/48/42732548px3543x3543.jpg
WDVS Diagonal-Armierungspfeil 3713 - 330 x 375mm | 3713.0000.0 | Glasfaser, Kunststoff, Polyvinylchlorid (PVC) | 200,00 - 1.100,00 | 250,00 - 50.000,00 | 0,16 - 0,53 | schmale Kunststoffschiene aus PVC mit integrierten und verschweißten Gewebestreifen, einseitiger Gewebeüberstand, spezielles und feines Armierungsgewebe, variables und gelochtes Kunststoffband, integrierter Gewebestreifen, Gewebestreifen, mit speziellen Schweißschnüren auf den Eckwinkel aufgeschweißte Gewebestreifen, einseitiger Gewebeüberstand, mit Gewebestreifen, einseitiger Gewebeüberstand, abgestimmt auf die Nutausprägung der WDVS Bossenplatten | Eckarmierungen in den Brillux WDV-Systemen, gebogene Kantenbereiche: Tür-/Fenster- oder Torbögen, Riss-Sanierung von Putzfassaden mit Rissen der Rissarten A.1 bis B.2, in den Brillux WDV-Systemen, in besonders beanspruchten Fassadenbereichen, Nut bei EPS Prime Bossenplatten im Brillux WDV-System EPS Prime, Eckarmierungen an Außen- und Innenecken, in den Brillux WDV-Systemen EPS Prime und MW Top bzw. MW Ecotop, WDVS mit keramischen Belägen, Diagonalarmierung, Eckarmierungen im Brillux WDV-System, Gebäudeinnenecken, zur Einhaltung brandschutztechnischer Anforderungen, Diagonal- und Inneneckarmierung, Eckarmierungen in den Brillux WDV-Systemen bei dickschichtiger Armierung, Riss-sanierung von Putzfassaden Rissen der Rissarten A.1 bis B.2, Flächenarmierung in den Brillux WDV-Systemen, Risssanierung der Rissarten A.1 bis B.2, Eckarmierung in den Brillux WDV-Systemen mit gleichzeitiger Armierung der Laibungsbereiche, Riss-Sanierung von Putzfassaden mit Rissen der Rissarten A.1 bis B.2, für Schwerarmierungen geeignet, Nut bei WDVS Bossenplatten | ca. 4 x 4 mm, ca. 5,5 x 5 mm ¦ 3er-Kettfäden, 3 x 2 mm, 5 x 8 mm, 13.0 x 5.0 mm, ca. 6 x 6 mm, 6 x 4 mm, 5 x 4 mm, 4 x 4 mm | ausgestanzte spezielle pfeilähnliche Form mit V-förmigem 90°-Ausschnitt, Speziell zugeschnittener Gewebestreifen mit kombiniertem Winkelformstück, vorstehende aufgeraute Abzugskante, einseitiger Gewebeüberstand | https://cdn.ais-online.de/m2/23/62123/images/56/42732656px3543x3543.jpg
WDVS Diagonal-Armierungswinkel 3692 - 12.5cm | 3692.0012.0 | Glasfaser, Kunststoff, Polyvinylchlorid (PVC) | 200,00 - 1.100,00 | 250,00 - 50.000,00 | 0,16 - 0,53 | schmale Kunststoffschiene aus PVC mit integrierten und verschweißten Gewebestreifen, einseitiger Gewebeüberstand, spezielles und feines Armierungsgewebe, variables und gelochtes Kunststoffband, integrierter Gewebestreifen, Gewebestreifen, mit speziellen Schweißschnüren auf den Eckwinkel aufgeschweißte Gewebestreifen, einseitiger Gewebeüberstand, mit Gewebestreifen, einseitiger Gewebeüberstand, abgestimmt auf die Nutausprägung der WDVS Bossenplatten | Eckarmierungen in den Brillux WDV-Systemen, gebogene Kantenbereiche: Tür-/Fenster- oder Torbögen, Riss-Sanierung von Putzfassaden mit Rissen der Rissarten A.1 bis B.2, in den Brillux WDV-Systemen, in besonders beanspruchten Fassadenbereichen, Nut bei EPS Prime Bossenplatten im Brillux WDV-System EPS Prime, Eckarmierungen an Außen- und Innenecken, in den Brillux WDV-Systemen EPS Prime und MW Top bzw. MW Ecotop, WDVS mit keramischen Belägen, Diagonalarmierung, Eckarmierungen im Brillux WDV-System, Gebäudeinnenecken, zur Einhaltung brandschutztechnischer Anforderungen, Diagonal- und Inneneckarmierung, Eckarmierungen in den Brillux WDV-Systemen bei dickschichtiger Armierung, Riss-sanierung von Putzfassaden Rissen der Rissarten A.1 bis B.2, Flächenarmierung in den Brillux WDV-Systemen, Risssanierung der Rissarten A.1 bis B.2, Eckarmierung in den Brillux WDV-Systemen mit gleichzeitiger Armierung der Laibungsbereiche, Riss-Sanierung von Putzfassaden mit Rissen der Rissarten A.1 bis B.2, für Schwerarmierungen geeignet, Nut bei WDVS Bossenplatten | ca. 4 x 4 mm, ca. 5,5 x 5 mm ¦ 3er-Kettfäden, 3 x 2 mm, 5 x 8 mm, 13.0 x 5.0 mm, ca. 6 x 6 mm, 6 x 4 mm, 5 x 4 mm, 4 x 4 mm | ausgestanzte spezielle pfeilähnliche Form mit V-förmigem 90°-Ausschnitt, Speziell zugeschnittener Gewebestreifen mit kombiniertem Winkelformstück, vorstehende aufgeraute Abzugskante, einseitiger Gewebeüberstand | https://cdn.ais-online.de/m2/23/62123/images/82/42732682px3543x3543.jpg
WDVS Diagonal-Armierungswinkel 3692 - 20cm | 3692.0020.0 | Glasfaser, Kunststoff, Polyvinylchlorid (PVC) | 200,00 - 1.100,00 | 250,00 - 50.000,00 | 0,16 - 0,53 | schmale Kunststoffschiene aus PVC mit integrierten und verschweißten Gewebestreifen, einseitiger Gewebeüberstand, spezielles und feines Armierungsgewebe, variables und gelochtes Kunststoffband, integrierter Gewebestreifen, Gewebestreifen, mit speziellen Schweißschnüren auf den Eckwinkel aufgeschweißte Gewebestreifen, einseitiger Gewebeüberstand, mit Gewebestreifen, einseitiger Gewebeüberstand, abgestimmt auf die Nutausprägung der WDVS Bossenplatten | Eckarmierungen in den Brillux WDV-Systemen, gebogene Kantenbereiche: Tür-/Fenster- oder Torbögen, Riss-Sanierung von Putzfassaden mit Rissen der Rissarten A.1 bis B.2, in den Brillux WDV-Systemen, in besonders beanspruchten Fassadenbereichen, Nut bei EPS Prime Bossenplatten im Brillux WDV-System EPS Prime, Eckarmierungen an Außen- und Innenecken, in den Brillux WDV-Systemen EPS Prime und MW Top bzw. MW Ecotop, WDVS mit keramischen Belägen, Diagonalarmierung, Eckarmierungen im Brillux WDV-System, Gebäudeinnenecken, zur Einhaltung brandschutztechnischer Anforderungen, Diagonal- und Inneneckarmierung, Eckarmierungen in den Brillux WDV-Systemen bei dickschichtiger Armierung, Riss-sanierung von Putzfassaden Rissen der Rissarten A.1 bis B.2, Flächenarmierung in den Brillux WDV-Systemen, Risssanierung der Rissarten A.1 bis B.2, Eckarmierung in den Brillux WDV-Systemen mit gleichzeitiger Armierung der Laibungsbereiche, Riss-Sanierung von Putzfassaden mit Rissen der Rissarten A.1 bis B.2, für Schwerarmierungen geeignet, Nut bei WDVS Bossenplatten | ca. 4 x 4 mm, ca. 5,5 x 5 mm ¦ 3er-Kettfäden, 3 x 2 mm, 5 x 8 mm, 13.0 x 5.0 mm, ca. 6 x 6 mm, 6 x 4 mm, 5 x 4 mm, 4 x 4 mm | ausgestanzte spezielle pfeilähnliche Form mit V-förmigem 90°-Ausschnitt, Speziell zugeschnittener Gewebestreifen mit kombiniertem Winkelformstück, vorstehende aufgeraute Abzugskante, einseitiger Gewebeüberstand | https://cdn.ais-online.de/m2/23/62123/images/82/42732682px3543x3543.jpg
WDVS Gewebe-Ecke spezial 3812 | 3812.02,5.0 | Glasfaser, Kunststoff, Polyvinylchlorid (PVC) | 200,00 - 1.100,00 | 250,00 - 50.000,00 | 0,16 - 0,53 | schmale Kunststoffschiene aus PVC mit integrierten und verschweißten Gewebestreifen, einseitiger Gewebeüberstand, spezielles und feines Armierungsgewebe, variables und gelochtes Kunststoffband, integrierter Gewebestreifen, Gewebestreifen, mit speziellen Schweißschnüren auf den Eckwinkel aufgeschweißte Gewebestreifen, einseitiger Gewebeüberstand, mit Gewebestreifen, einseitiger Gewebeüberstand, abgestimmt auf die Nutausprägung der WDVS Bossenplatten | Eckarmierungen in den Brillux WDV-Systemen, gebogene Kantenbereiche: Tür-/Fenster- oder Torbögen, Riss-Sanierung von Putzfassaden mit Rissen der Rissarten A.1 bis B.2, in den Brillux WDV-Systemen, in besonders beanspruchten Fassadenbereichen, Nut bei EPS Prime Bossenplatten im Brillux WDV-System EPS Prime, Eckarmierungen an Außen- und Innenecken, in den Brillux WDV-Systemen EPS Prime und MW Top bzw. MW Ecotop, WDVS mit keramischen Belägen, Diagonalarmierung, Eckarmierungen im Brillux WDV-System, Gebäudeinnenecken, zur Einhaltung brandschutztechnischer Anforderungen, Diagonal- und Inneneckarmierung, Eckarmierungen in den Brillux WDV-Systemen bei dickschichtiger Armierung, Riss-sanierung von Putzfassaden Rissen der Rissarten A.1 bis B.2, Flächenarmierung in den Brillux WDV-Systemen, Risssanierung der Rissarten A.1 bis B.2, Eckarmierung in den Brillux WDV-Systemen mit gleichzeitiger Armierung der Laibungsbereiche, Riss-Sanierung von Putzfassaden mit Rissen der Rissarten A.1 bis B.2, für Schwerarmierungen geeignet, Nut bei WDVS Bossenplatten | ca. 4 x 4 mm, ca. 5,5 x 5 mm ¦ 3er-Kettfäden, 3 x 2 mm, 5 x 8 mm, 13.0 x 5.0 mm, ca. 6 x 6 mm, 6 x 4 mm, 5 x 4 mm, 4 x 4 mm | ausgestanzte spezielle pfeilähnliche Form mit V-förmigem 90°-Ausschnitt, Speziell zugeschnittener Gewebestreifen mit kombiniertem Winkelformstück, vorstehende aufgeraute Abzugskante, einseitiger Gewebeüberstand | https://cdn.ais-online.de/m2/23/62123/images/54/42732354px3543x3543.jpg
WDVS Gewebe-Eckprofil DS 3686 - 2.00m | 3686.0000.0 | Glasfaser, Kunststoff, Polyvinylchlorid (PVC) | 200,00 - 1.100,00 | 250,00 - 50.000,00 | 0,16 - 0,53 | schmale Kunststoffschiene aus PVC mit integrierten und verschweißten Gewebestreifen, einseitiger Gewebeüberstand, spezielles und feines Armierungsgewebe, variables und gelochtes Kunststoffband, integrierter Gewebestreifen, Gewebestreifen, mit speziellen Schweißschnüren auf den Eckwinkel aufgeschweißte Gewebestreifen, einseitiger Gewebeüberstand, mit Gewebestreifen, einseitiger Gewebeüberstand, abgestimmt auf die Nutausprägung der WDVS Bossenplatten | Eckarmierungen in den Brillux WDV-Systemen, gebogene Kantenbereiche: Tür-/Fenster- oder Torbögen, Riss-Sanierung von Putzfassaden mit Rissen der Rissarten A.1 bis B.2, in den Brillux WDV-Systemen, in besonders beanspruchten Fassadenbereichen, Nut bei EPS Prime Bossenplatten im Brillux WDV-System EPS Prime, Eckarmierungen an Außen- und Innenecken, in den Brillux WDV-Systemen EPS Prime und MW Top bzw. MW Ecotop, WDVS mit keramischen Belägen, Diagonalarmierung, Eckarmierungen im Brillux WDV-System, Gebäudeinnenecken, zur Einhaltung brandschutztechnischer Anforderungen, Diagonal- und Inneneckarmierung, Eckarmierungen in den Brillux WDV-Systemen bei dickschichtiger Armierung, Riss-sanierung von Putzfassaden Rissen der Rissarten A.1 bis B.2, Flächenarmierung in den Brillux WDV-Systemen, Risssanierung der Rissarten A.1 bis B.2, Eckarmierung in den Brillux WDV-Systemen mit gleichzeitiger Armierung der Laibungsbereiche, Riss-Sanierung von Putzfassaden mit Rissen der Rissarten A.1 bis B.2, für Schwerarmierungen geeignet, Nut bei WDVS Bossenplatten | ca. 4 x 4 mm, ca. 5,5 x 5 mm ¦ 3er-Kettfäden, 3 x 2 mm, 5 x 8 mm, 13.0 x 5.0 mm, ca. 6 x 6 mm, 6 x 4 mm, 5 x 4 mm, 4 x 4 mm | ausgestanzte spezielle pfeilähnliche Form mit V-förmigem 90°-Ausschnitt, Speziell zugeschnittener Gewebestreifen mit kombiniertem Winkelformstück, vorstehende aufgeraute Abzugskante, einseitiger Gewebeüberstand | https://cdn.ais-online.de/m2/23/62123/images/85/42732685px3543x3543.jpg
WDVS Gewebe-Eckschutzschiene 3763 - 2.5m lang Gewebe 10 x 10cm | 3763.0010.250 | Glasfaser, Kunststoff, Polyvinylchlorid (PVC) | 200,00 - 1.100,00 | 250,00 - 50.000,00 | 0,16 - 0,53 | schmale Kunststoffschiene aus PVC mit integrierten und verschweißten Gewebestreifen, einseitiger Gewebeüberstand, spezielles und feines Armierungsgewebe, variables und gelochtes Kunststoffband, integrierter Gewebestreifen, Gewebestreifen, mit speziellen Schweißschnüren auf den Eckwinkel aufgeschweißte Gewebestreifen, einseitiger Gewebeüberstand, mit Gewebestreifen, einseitiger Gewebeüberstand, abgestimmt auf die Nutausprägung der WDVS Bossenplatten | Eckarmierungen in den Brillux WDV-Systemen, gebogene Kantenbereiche: Tür-/Fenster- oder Torbögen, Riss-Sanierung von Putzfassaden mit Rissen der Rissarten A.1 bis B.2, in den Brillux WDV-Systemen, in besonders beanspruchten Fassadenbereichen, Nut bei EPS Prime Bossenplatten im Brillux WDV-System EPS Prime, Eckarmierungen an Außen- und Innenecken, in den Brillux WDV-Systemen EPS Prime und MW Top bzw. MW Ecotop, WDVS mit keramischen Belägen, Diagonalarmierung, Eckarmierungen im Brillux WDV-System, Gebäudeinnenecken, zur Einhaltung brandschutztechnischer Anforderungen, Diagonal- und Inneneckarmierung, Eckarmierungen in den Brillux WDV-Systemen bei dickschichtiger Armierung, Riss-sanierung von Putzfassaden Rissen der Rissarten A.1 bis B.2, Flächenarmierung in den Brillux WDV-Systemen, Risssanierung der Rissarten A.1 bis B.2, Eckarmierung in den Brillux WDV-Systemen mit gleichzeitiger Armierung der Laibungsbereiche, Riss-Sanierung von Putzfassaden mit Rissen der Rissarten A.1 bis B.2, für Schwerarmierungen geeignet, Nut bei WDVS Bossenplatten | ca. 4 x 4 mm, ca. 5,5 x 5 mm ¦ 3er-Kettfäden, 3 x 2 mm, 5 x 8 mm, 13.0 x 5.0 mm, ca. 6 x 6 mm, 6 x 4 mm, 5 x 4 mm, 4 x 4 mm | ausgestanzte spezielle pfeilähnliche Form mit V-förmigem 90°-Ausschnitt, Speziell zugeschnittener Gewebestreifen mit kombiniertem Winkelformstück, vorstehende aufgeraute Abzugskante, einseitiger Gewebeüberstand | https://cdn.ais-online.de/m2/23/62123/images/60/42732360px3543x3543.jpg
WDVS Gewebe-Eckschutzschiene 3763 - 2.5m lang Gewebe 10 x 15cm | 3763.0015.250 | Glasfaser, Kunststoff, Polyvinylchlorid (PVC) | 200,00 - 1.100,00 | 250,00 - 50.000,00 | 0,16 - 0,53 | schmale Kunststoffschiene aus PVC mit integrierten und verschweißten Gewebestreifen, einseitiger Gewebeüberstand, spezielles und feines Armierungsgewebe, variables und gelochtes Kunststoffband, integrierter Gewebestreifen, Gewebestreifen, mit speziellen Schweißschnüren auf den Eckwinkel aufgeschweißte Gewebestreifen, einseitiger Gewebeüberstand, mit Gewebestreifen, einseitiger Gewebeüberstand, abgestimmt auf die Nutausprägung der WDVS Bossenplatten | Eckarmierungen in den Brillux WDV-Systemen, gebogene Kantenbereiche: Tür-/Fenster- oder Torbögen, Riss-Sanierung von Putzfassaden mit Rissen der Rissarten A.1 bis B.2, in den Brillux WDV-Systemen, in besonders beanspruchten Fassadenbereichen, Nut bei EPS Prime Bossenplatten im Brillux WDV-System EPS Prime, Eckarmierungen an Außen- und Innenecken, in den Brillux WDV-Systemen EPS Prime und MW Top bzw. MW Ecotop, WDVS mit keramischen Belägen, Diagonalarmierung, Eckarmierungen im Brillux WDV-System, Gebäudeinnenecken, zur Einhaltung brandschutztechnischer Anforderungen, Diagonal- und Inneneckarmierung, Eckarmierungen in den Brillux WDV-Systemen bei dickschichtiger Armierung, Riss-sanierung von Putzfassaden Rissen der Rissarten A.1 bis B.2, Flächenarmierung in den Brillux WDV-Systemen, Risssanierung der Rissarten A.1 bis B.2, Eckarmierung in den Brillux WDV-Systemen mit gleichzeitiger Armierung der Laibungsbereiche, Riss-Sanierung von Putzfassaden mit Rissen der Rissarten A.1 bis B.2, für Schwerarmierungen geeignet, Nut bei WDVS Bossenplatten | ca. 4 x 4 mm, ca. 5,5 x 5 mm ¦ 3er-Kettfäden, 3 x 2 mm, 5 x 8 mm, 13.0 x 5.0 mm, ca. 6 x 6 mm, 6 x 4 mm, 5 x 4 mm, 4 x 4 mm | ausgestanzte spezielle pfeilähnliche Form mit V-förmigem 90°-Ausschnitt, Speziell zugeschnittener Gewebestreifen mit kombiniertem Winkelformstück, vorstehende aufgeraute Abzugskante, einseitiger Gewebeüberstand | https://cdn.ais-online.de/m2/23/62123/images/60/42732360px3543x3543.jpg
WDVS Gewebe-Eckschutzschiene 3763 - 2.5m lang Gewebe 10 x 23cm | 3763.0023.250 | Glasfaser, Kunststoff, Polyvinylchlorid (PVC) | 200,00 - 1.100,00 | 250,00 - 50.000,00 | 0,16 - 0,53 | schmale Kunststoffschiene aus PVC mit integrierten und verschweißten Gewebestreifen, einseitiger Gewebeüberstand, spezielles und feines Armierungsgewebe, variables und gelochtes Kunststoffband, integrierter Gewebestreifen, Gewebestreifen, mit speziellen Schweißschnüren auf den Eckwinkel aufgeschweißte Gewebestreifen, einseitiger Gewebeüberstand, mit Gewebestreifen, einseitiger Gewebeüberstand, abgestimmt auf die Nutausprägung der WDVS Bossenplatten | Eckarmierungen in den Brillux WDV-Systemen, gebogene Kantenbereiche: Tür-/Fenster- oder Torbögen, Riss-Sanierung von Putzfassaden mit Rissen der Rissarten A.1 bis B.2, in den Brillux WDV-Systemen, in besonders beanspruchten Fassadenbereichen, Nut bei EPS Prime Bossenplatten im Brillux WDV-System EPS Prime, Eckarmierungen an Außen- und Innenecken, in den Brillux WDV-Systemen EPS Prime und MW Top bzw. MW Ecotop, WDVS mit keramischen Belägen, Diagonalarmierung, Eckarmierungen im Brillux WDV-System, Gebäudeinnenecken, zur Einhaltung brandschutztechnischer Anforderungen, Diagonal- und Inneneckarmierung, Eckarmierungen in den Brillux WDV-Systemen bei dickschichtiger Armierung, Riss-sanierung von Putzfassaden Rissen der Rissarten A.1 bis B.2, Flächenarmierung in den Brillux WDV-Systemen, Risssanierung der Rissarten A.1 bis B.2, Eckarmierung in den Brillux WDV-Systemen mit gleichzeitiger Armierung der Laibungsbereiche, Riss-Sanierung von Putzfassaden mit Rissen der Rissarten A.1 bis B.2, für Schwerarmierungen geeignet, Nut bei WDVS Bossenplatten | ca. 4 x 4 mm, ca. 5,5 x 5 mm ¦ 3er-Kettfäden, 3 x 2 mm, 5 x 8 mm, 13.0 x 5.0 mm, ca. 6 x 6 mm, 6 x 4 mm, 5 x 4 mm, 4 x 4 mm | ausgestanzte spezielle pfeilähnliche Form mit V-förmigem 90°-Ausschnitt, Speziell zugeschnittener Gewebestreifen mit kombiniertem Winkelformstück, vorstehende aufgeraute Abzugskante, einseitiger Gewebeüberstand | https://cdn.ais-online.de/m2/23/62123/images/60/42732360px3543x3543.jpg
WDVS Gewebe-Eckschutzschiene 3763 - 2.5m lang Gewebe 12 x 28cm | 3763.0040.250 | Glasfaser, Kunststoff, Polyvinylchlorid (PVC) | 200,00 - 1.100,00 | 250,00 - 50.000,00 | 0,16 - 0,53 | schmale Kunststoffschiene aus PVC mit integrierten und verschweißten Gewebestreifen, einseitiger Gewebeüberstand, spezielles und feines Armierungsgewebe, variables und gelochtes Kunststoffband, integrierter Gewebestreifen, Gewebestreifen, mit speziellen Schweißschnüren auf den Eckwinkel aufgeschweißte Gewebestreifen, einseitiger Gewebeüberstand, mit Gewebestreifen, einseitiger Gewebeüberstand, abgestimmt auf die Nutausprägung der WDVS Bossenplatten | Eckarmierungen in den Brillux WDV-Systemen, gebogene Kantenbereiche: Tür-/Fenster- oder Torbögen, Riss-Sanierung von Putzfassaden mit Rissen der Rissarten A.1 bis B.2, in den Brillux WDV-Systemen, in besonders beanspruchten Fassadenbereichen, Nut bei EPS Prime Bossenplatten im Brillux WDV-System EPS Prime, Eckarmierungen an Außen- und Innenecken, in den Brillux WDV-Systemen EPS Prime und MW Top bzw. MW Ecotop, WDVS mit keramischen Belägen, Diagonalarmierung, Eckarmierungen im Brillux WDV-System, Gebäudeinnenecken, zur Einhaltung brandschutztechnischer Anforderungen, Diagonal- und Inneneckarmierung, Eckarmierungen in den Brillux WDV-Systemen bei dickschichtiger Armierung, Riss-sanierung von Putzfassaden Rissen der Rissarten A.1 bis B.2, Flächenarmierung in den Brillux WDV-Systemen, Risssanierung der Rissarten A.1 bis B.2, Eckarmierung in den Brillux WDV-Systemen mit gleichzeitiger Armierung der Laibungsbereiche, Riss-Sanierung von Putzfassaden mit Rissen der Rissarten A.1 bis B.2, für Schwerarmierungen geeignet, Nut bei WDVS Bossenplatten | ca. 4 x 4 mm, ca. 5,5 x 5 mm ¦ 3er-Kettfäden, 3 x 2 mm, 5 x 8 mm, 13.0 x 5.0 mm, ca. 6 x 6 mm, 6 x 4 mm, 5 x 4 mm, 4 x 4 mm | ausgestanzte spezielle pfeilähnliche Form mit V-förmigem 90°-Ausschnitt, Speziell zugeschnittener Gewebestreifen mit kombiniertem Winkelformstück, vorstehende aufgeraute Abzugskante, einseitiger Gewebeüberstand | https://cdn.ais-online.de/m2/23/62123/images/60/42732360px3543x3543.jpg
WDVS Glasseidengewebe 3797 - 1.00m x 50m | 3797.0110.0 | Glasfaser, Kunststoff, Polyvinylchlorid (PVC) | 200,00 - 1.100,00 | 250,00 - 50.000,00 | 0,16 - 0,53 | schmale Kunststoffschiene aus PVC mit integrierten und verschweißten Gewebestreifen, einseitiger Gewebeüberstand, spezielles und feines Armierungsgewebe, variables und gelochtes Kunststoffband, integrierter Gewebestreifen, Gewebestreifen, mit speziellen Schweißschnüren auf den Eckwinkel aufgeschweißte Gewebestreifen, einseitiger Gewebeüberstand, mit Gewebestreifen, einseitiger Gewebeüberstand, abgestimmt auf die Nutausprägung der WDVS Bossenplatten | Eckarmierungen in den Brillux WDV-Systemen, gebogene Kantenbereiche: Tür-/Fenster- oder Torbögen, Riss-Sanierung von Putzfassaden mit Rissen der Rissarten A.1 bis B.2, in den Brillux WDV-Systemen, in besonders beanspruchten Fassadenbereichen, Nut bei EPS Prime Bossenplatten im Brillux WDV-System EPS Prime, Eckarmierungen an Außen- und Innenecken, in den Brillux WDV-Systemen EPS Prime und MW Top bzw. MW Ecotop, WDVS mit keramischen Belägen, Diagonalarmierung, Eckarmierungen im Brillux WDV-System, Gebäudeinnenecken, zur Einhaltung brandschutztechnischer Anforderungen, Diagonal- und Inneneckarmierung, Eckarmierungen in den Brillux WDV-Systemen bei dickschichtiger Armierung, Riss-sanierung von Putzfassaden Rissen der Rissarten A.1 bis B.2, Flächenarmierung in den Brillux WDV-Systemen, Risssanierung der Rissarten A.1 bis B.2, Eckarmierung in den Brillux WDV-Systemen mit gleichzeitiger Armierung der Laibungsbereiche, Riss-Sanierung von Putzfassaden mit Rissen der Rissarten A.1 bis B.2, für Schwerarmierungen geeignet, Nut bei WDVS Bossenplatten | ca. 4 x 4 mm, ca. 5,5 x 5 mm ¦ 3er-Kettfäden, 3 x 2 mm, 5 x 8 mm, 13.0 x 5.0 mm, ca. 6 x 6 mm, 6 x 4 mm, 5 x 4 mm, 4 x 4 mm | ausgestanzte spezielle pfeilähnliche Form mit V-förmigem 90°-Ausschnitt, Speziell zugeschnittener Gewebestreifen mit kombiniertem Winkelformstück, vorstehende aufgeraute Abzugskante, einseitiger Gewebeüberstand | https://cdn.ais-online.de/m2/23/62123/images/57/42732357px3543x3543.jpg
WDVS Glasseidengewebe 3797 - 1.10m x 50m | 3797.0000.0 | Glasfaser, Kunststoff, Polyvinylchlorid (PVC) | 200,00 - 1.100,00 | 250,00 - 50.000,00 | 0,16 - 0,53 | schmale Kunststoffschiene aus PVC mit integrierten und verschweißten Gewebestreifen, einseitiger Gewebeüberstand, spezielles und feines Armierungsgewebe, variables und gelochtes Kunststoffband, integrierter Gewebestreifen, Gewebestreifen, mit speziellen Schweißschnüren auf den Eckwinkel aufgeschweißte Gewebestreifen, einseitiger Gewebeüberstand, mit Gewebestreifen, einseitiger Gewebeüberstand, abgestimmt auf die Nutausprägung der WDVS Bossenplatten | Eckarmierungen in den Brillux WDV-Systemen, gebogene Kantenbereiche: Tür-/Fenster- oder Torbögen, Riss-Sanierung von Putzfassaden mit Rissen der Rissarten A.1 bis B.2, in den Brillux WDV-Systemen, in besonders beanspruchten Fassadenbereichen, Nut bei EPS Prime Bossenplatten im Brillux WDV-System EPS Prime, Eckarmierungen an Außen- und Innenecken, in den Brillux WDV-Systemen EPS Prime und MW Top bzw. MW Ecotop, WDVS mit keramischen Belägen, Diagonalarmierung, Eckarmierungen im Brillux WDV-System, Gebäudeinnenecken, zur Einhaltung brandschutztechnischer Anforderungen, Diagonal- und Inneneckarmierung, Eckarmierungen in den Brillux WDV-Systemen bei dickschichtiger Armierung, Riss-sanierung von Putzfassaden Rissen der Rissarten A.1 bis B.2, Flächenarmierung in den Brillux WDV-Systemen, Risssanierung der Rissarten A.1 bis B.2, Eckarmierung in den Brillux WDV-Systemen mit gleichzeitiger Armierung der Laibungsbereiche, Riss-Sanierung von Putzfassaden mit Rissen der Rissarten A.1 bis B.2, für Schwerarmierungen geeignet, Nut bei WDVS Bossenplatten | ca. 4 x 4 mm, ca. 5,5 x 5 mm ¦ 3er-Kettfäden, 3 x 2 mm, 5 x 8 mm, 13.0 x 5.0 mm, ca. 6 x 6 mm, 6 x 4 mm, 5 x 4 mm, 4 x 4 mm | ausgestanzte spezielle pfeilähnliche Form mit V-förmigem 90°-Ausschnitt, Speziell zugeschnittener Gewebestreifen mit kombiniertem Winkelformstück, vorstehende aufgeraute Abzugskante, einseitiger Gewebeüberstand | https://cdn.ais-online.de/m2/23/62123/images/57/42732357px3543x3543.jpg
WDVS Panzereckwinkel 3548 - 11 x 13cm 50m/Rolle | 3548.0000.0 | Glasfaser, Kunststoff, Polyvinylchlorid (PVC) | 200,00 - 1.100,00 | 250,00 - 50.000,00 | 0,16 - 0,53 | schmale Kunststoffschiene aus PVC mit integrierten und verschweißten Gewebestreifen, einseitiger Gewebeüberstand, spezielles und feines Armierungsgewebe, variables und gelochtes Kunststoffband, integrierter Gewebestreifen, Gewebestreifen, mit speziellen Schweißschnüren auf den Eckwinkel aufgeschweißte Gewebestreifen, einseitiger Gewebeüberstand, mit Gewebestreifen, einseitiger Gewebeüberstand, abgestimmt auf die Nutausprägung der WDVS Bossenplatten | Eckarmierungen in den Brillux WDV-Systemen, gebogene Kantenbereiche: Tür-/Fenster- oder Torbögen, Riss-Sanierung von Putzfassaden mit Rissen der Rissarten A.1 bis B.2, in den Brillux WDV-Systemen, in besonders beanspruchten Fassadenbereichen, Nut bei EPS Prime Bossenplatten im Brillux WDV-System EPS Prime, Eckarmierungen an Außen- und Innenecken, in den Brillux WDV-Systemen EPS Prime und MW Top bzw. MW Ecotop, WDVS mit keramischen Belägen, Diagonalarmierung, Eckarmierungen im Brillux WDV-System, Gebäudeinnenecken, zur Einhaltung brandschutztechnischer Anforderungen, Diagonal- und Inneneckarmierung, Eckarmierungen in den Brillux WDV-Systemen bei dickschichtiger Armierung, Riss-sanierung von Putzfassaden Rissen der Rissarten A.1 bis B.2, Flächenarmierung in den Brillux WDV-Systemen, Risssanierung der Rissarten A.1 bis B.2, Eckarmierung in den Brillux WDV-Systemen mit gleichzeitiger Armierung der Laibungsbereiche, Riss-Sanierung von Putzfassaden mit Rissen der Rissarten A.1 bis B.2, für Schwerarmierungen geeignet, Nut bei WDVS Bossenplatten | ca. 4 x 4 mm, ca. 5,5 x 5 mm ¦ 3er-Kettfäden, 3 x 2 mm, 5 x 8 mm, 13.0 x 5.0 mm, ca. 6 x 6 mm, 6 x 4 mm, 5 x 4 mm, 4 x 4 mm | ausgestanzte spezielle pfeilähnliche Form mit V-förmigem 90°-Ausschnitt, Speziell zugeschnittener Gewebestreifen mit kombiniertem Winkelformstück, vorstehende aufgeraute Abzugskante, einseitiger Gewebeüberstand | https://cdn.ais-online.de/m2/23/62123/images/57/42732657px6185x6666.jpg
WDVS Panzergewebe 3773 - 25 x 1m | 3773.0000.0 | Glasfaser, Kunststoff, Polyvinylchlorid (PVC) | 200,00 - 1.100,00 | 250,00 - 50.000,00 | 0,16 - 0,53 | schmale Kunststoffschiene aus PVC mit integrierten und verschweißten Gewebestreifen, einseitiger Gewebeüberstand, spezielles und feines Armierungsgewebe, variables und gelochtes Kunststoffband, integrierter Gewebestreifen, Gewebestreifen, mit speziellen Schweißschnüren auf den Eckwinkel aufgeschweißte Gewebestreifen, einseitiger Gewebeüberstand, mit Gewebestreifen, einseitiger Gewebeüberstand, abgestimmt auf die Nutausprägung der WDVS Bossenplatten | Eckarmierungen in den Brillux WDV-Systemen, gebogene Kantenbereiche: Tür-/Fenster- oder Torbögen, Riss-Sanierung von Putzfassaden mit Rissen der Rissarten A.1 bis B.2, in den Brillux WDV-Systemen, in besonders beanspruchten Fassadenbereichen, Nut bei EPS Prime Bossenplatten im Brillux WDV-System EPS Prime, Eckarmierungen an Außen- und Innenecken, in den Brillux WDV-Systemen EPS Prime und MW Top bzw. MW Ecotop, WDVS mit keramischen Belägen, Diagonalarmierung, Eckarmierungen im Brillux WDV-System, Gebäudeinnenecken, zur Einhaltung brandschutztechnischer Anforderungen, Diagonal- und Inneneckarmierung, Eckarmierungen in den Brillux WDV-Systemen bei dickschichtiger Armierung, Riss-sanierung von Putzfassaden Rissen der Rissarten A.1 bis B.2, Flächenarmierung in den Brillux WDV-Systemen, Risssanierung der Rissarten A.1 bis B.2, Eckarmierung in den Brillux WDV-Systemen mit gleichzeitiger Armierung der Laibungsbereiche, Riss-Sanierung von Putzfassaden mit Rissen der Rissarten A.1 bis B.2, für Schwerarmierungen geeignet, Nut bei WDVS Bossenplatten | ca. 4 x 4 mm, ca. 5,5 x 5 mm ¦ 3er-Kettfäden, 3 x 2 mm, 5 x 8 mm, 13.0 x 5.0 mm, ca. 6 x 6 mm, 6 x 4 mm, 5 x 4 mm, 4 x 4 mm | ausgestanzte spezielle pfeilähnliche Form mit V-förmigem 90°-Ausschnitt, Speziell zugeschnittener Gewebestreifen mit kombiniertem Winkelformstück, vorstehende aufgeraute Abzugskante, einseitiger Gewebeüberstand | https://cdn.ais-online.de/m2/23/62123/images/64/42732364px3543x3543.jpg
WDVS Vario-Gewebe-Eckschutz 3507 - 25 x 0.25m | 3507.0025.0 | Glasfaser, Kunststoff, Polyvinylchlorid (PVC) | 200,00 - 1.100,00 | 250,00 - 50.000,00 | 0,16 - 0,53 | schmale Kunststoffschiene aus PVC mit integrierten und verschweißten Gewebestreifen, einseitiger Gewebeüberstand, spezielles und feines Armierungsgewebe, variables und gelochtes Kunststoffband, integrierter Gewebestreifen, Gewebestreifen, mit speziellen Schweißschnüren auf den Eckwinkel aufgeschweißte Gewebestreifen, einseitiger Gewebeüberstand, mit Gewebestreifen, einseitiger Gewebeüberstand, abgestimmt auf die Nutausprägung der WDVS Bossenplatten | Eckarmierungen in den Brillux WDV-Systemen, gebogene Kantenbereiche: Tür-/Fenster- oder Torbögen, Riss-Sanierung von Putzfassaden mit Rissen der Rissarten A.1 bis B.2, in den Brillux WDV-Systemen, in besonders beanspruchten Fassadenbereichen, Nut bei EPS Prime Bossenplatten im Brillux WDV-System EPS Prime, Eckarmierungen an Außen- und Innenecken, in den Brillux WDV-Systemen EPS Prime und MW Top bzw. MW Ecotop, WDVS mit keramischen Belägen, Diagonalarmierung, Eckarmierungen im Brillux WDV-System, Gebäudeinnenecken, zur Einhaltung brandschutztechnischer Anforderungen, Diagonal- und Inneneckarmierung, Eckarmierungen in den Brillux WDV-Systemen bei dickschichtiger Armierung, Riss-sanierung von Putzfassaden Rissen der Rissarten A.1 bis B.2, Flächenarmierung in den Brillux WDV-Systemen, Risssanierung der Rissarten A.1 bis B.2, Eckarmierung in den Brillux WDV-Systemen mit gleichzeitiger Armierung der Laibungsbereiche, Riss-Sanierung von Putzfassaden mit Rissen der Rissarten A.1 bis B.2, für Schwerarmierungen geeignet, Nut bei WDVS Bossenplatten | ca. 4 x 4 mm, ca. 5,5 x 5 mm ¦ 3er-Kettfäden, 3 x 2 mm, 5 x 8 mm, 13.0 x 5.0 mm, ca. 6 x 6 mm, 6 x 4 mm, 5 x 4 mm, 4 x 4 mm | ausgestanzte spezielle pfeilähnliche Form mit V-förmigem 90°-Ausschnitt, Speziell zugeschnittener Gewebestreifen mit kombiniertem Winkelformstück, vorstehende aufgeraute Abzugskante, einseitiger Gewebeüberstand | https://cdn.ais-online.de/m2/23/62123/images/51/42732551px2000x2000.jpg
powered by Heinze