## Brillux
Brillux
Name | HAN | Farbton | Profilart | Werkstoff | Breite (mm) | Länge (mm) | Ausführung | Anwendungsbereich | Profilfarbton | Bilder
Brillux WDVS Gewebe-Anputzleiste |  | blau, weiß | Anputzleiste, Anschlussprofil | Kunststoff | 8,00 - 20,00 | 1.400,00 - 2.400,00 | Kunststoff-Schiene mit TPE-Schlaufe und Anputzkante sowie einer Abbruchkante und integriertem Gewebestreifen, zweiteilige Kunststoffschiene mit Anputzkante sowie einer Abbruchkante mit Klebestreifen und integrierten Gewebestreifen | schlagregendichte Anschlüsse an angrenzende Bauteile mit geringer bis mittlerer Bewegung, bis zu einer Öffnungsgröße von 10 m² mit vertikalen Anschlüssen ≤ 2,4 m, bei nicht ausreichend stabilen Konstruktionen: z. B. umlaufende Fensterzargen und in der Holzrahmenbauweise, schlagregendichte Anschlüsse an angrenzende Bauteile mit geringer Bewegung, Sanierungsmaßnahmen mit Schwerarmierungen, bis zu einer Öffnungsgröße von 10 m² mit vertikalen Anschlüssen ≤ 2,4 m, bei nicht ausreichend stabilen Konstruktionen z. B. bei umlaufenden Fensterzargen und in der Holzrahmenbauweise | RAL 7016 | https://cdn.ais-online.de/m2/23/62123/images/28/42732328px3543x3543.jpg https://cdn.ais-online.de/m2/23/62123/images/81/42732381px3543x3543.jpg https://cdn.ais-online.de/m2/23/62123/images/27/42732327px827x591.jpg
WDVS Gewebe-Anputzleiste 3707 - 1.4m anthrazit | 3707.0140.7016 | blau, weiß | Anputzleiste, Anschlussprofil | Kunststoff | 8,00 - 20,00 | 1.400,00 - 2.400,00 | Kunststoff-Schiene mit TPE-Schlaufe und Anputzkante sowie einer Abbruchkante und integriertem Gewebestreifen, zweiteilige Kunststoffschiene mit Anputzkante sowie einer Abbruchkante mit Klebestreifen und integrierten Gewebestreifen | schlagregendichte Anschlüsse an angrenzende Bauteile mit geringer bis mittlerer Bewegung, bis zu einer Öffnungsgröße von 10 m² mit vertikalen Anschlüssen ≤ 2,4 m, bei nicht ausreichend stabilen Konstruktionen: z. B. umlaufende Fensterzargen und in der Holzrahmenbauweise, schlagregendichte Anschlüsse an angrenzende Bauteile mit geringer Bewegung, Sanierungsmaßnahmen mit Schwerarmierungen, bis zu einer Öffnungsgröße von 10 m² mit vertikalen Anschlüssen ≤ 2,4 m, bei nicht ausreichend stabilen Konstruktionen z. B. bei umlaufenden Fensterzargen und in der Holzrahmenbauweise | RAL 7016 | https://cdn.ais-online.de/m2/23/62123/images/81/42732381px3543x3543.jpg
WDVS Gewebe-Anputzleiste 3707 - 1.4m weiß | 3707.0140.0 | blau, weiß | Anputzleiste, Anschlussprofil | Kunststoff | 8,00 - 20,00 | 1.400,00 - 2.400,00 | Kunststoff-Schiene mit TPE-Schlaufe und Anputzkante sowie einer Abbruchkante und integriertem Gewebestreifen, zweiteilige Kunststoffschiene mit Anputzkante sowie einer Abbruchkante mit Klebestreifen und integrierten Gewebestreifen | schlagregendichte Anschlüsse an angrenzende Bauteile mit geringer bis mittlerer Bewegung, bis zu einer Öffnungsgröße von 10 m² mit vertikalen Anschlüssen ≤ 2,4 m, bei nicht ausreichend stabilen Konstruktionen: z. B. umlaufende Fensterzargen und in der Holzrahmenbauweise, schlagregendichte Anschlüsse an angrenzende Bauteile mit geringer Bewegung, Sanierungsmaßnahmen mit Schwerarmierungen, bis zu einer Öffnungsgröße von 10 m² mit vertikalen Anschlüssen ≤ 2,4 m, bei nicht ausreichend stabilen Konstruktionen z. B. bei umlaufenden Fensterzargen und in der Holzrahmenbauweise | RAL 7016 | https://cdn.ais-online.de/m2/23/62123/images/81/42732381px3543x3543.jpg
WDVS Gewebe-Anputzleiste 3707 - 2.4m anthrazit | 3707.0240.7016 | blau, weiß | Anputzleiste, Anschlussprofil | Kunststoff | 8,00 - 20,00 | 1.400,00 - 2.400,00 | Kunststoff-Schiene mit TPE-Schlaufe und Anputzkante sowie einer Abbruchkante und integriertem Gewebestreifen, zweiteilige Kunststoffschiene mit Anputzkante sowie einer Abbruchkante mit Klebestreifen und integrierten Gewebestreifen | schlagregendichte Anschlüsse an angrenzende Bauteile mit geringer bis mittlerer Bewegung, bis zu einer Öffnungsgröße von 10 m² mit vertikalen Anschlüssen ≤ 2,4 m, bei nicht ausreichend stabilen Konstruktionen: z. B. umlaufende Fensterzargen und in der Holzrahmenbauweise, schlagregendichte Anschlüsse an angrenzende Bauteile mit geringer Bewegung, Sanierungsmaßnahmen mit Schwerarmierungen, bis zu einer Öffnungsgröße von 10 m² mit vertikalen Anschlüssen ≤ 2,4 m, bei nicht ausreichend stabilen Konstruktionen z. B. bei umlaufenden Fensterzargen und in der Holzrahmenbauweise | RAL 7016 | https://cdn.ais-online.de/m2/23/62123/images/81/42732381px3543x3543.jpg
WDVS Gewebe-Anputzleiste 3707 - 2.4m weiß | 3707.0240.0 | blau, weiß | Anputzleiste, Anschlussprofil | Kunststoff | 8,00 - 20,00 | 1.400,00 - 2.400,00 | Kunststoff-Schiene mit TPE-Schlaufe und Anputzkante sowie einer Abbruchkante und integriertem Gewebestreifen, zweiteilige Kunststoffschiene mit Anputzkante sowie einer Abbruchkante mit Klebestreifen und integrierten Gewebestreifen | schlagregendichte Anschlüsse an angrenzende Bauteile mit geringer bis mittlerer Bewegung, bis zu einer Öffnungsgröße von 10 m² mit vertikalen Anschlüssen ≤ 2,4 m, bei nicht ausreichend stabilen Konstruktionen: z. B. umlaufende Fensterzargen und in der Holzrahmenbauweise, schlagregendichte Anschlüsse an angrenzende Bauteile mit geringer Bewegung, Sanierungsmaßnahmen mit Schwerarmierungen, bis zu einer Öffnungsgröße von 10 m² mit vertikalen Anschlüssen ≤ 2,4 m, bei nicht ausreichend stabilen Konstruktionen z. B. bei umlaufenden Fensterzargen und in der Holzrahmenbauweise | RAL 7016 | https://cdn.ais-online.de/m2/23/62123/images/81/42732381px3543x3543.jpg
WDVS Gewebe-Anputzleiste ZF 3820 - 1.4m | 3820.0140.1 | blau, weiß | Anputzleiste, Anschlussprofil | Kunststoff | 8,00 - 20,00 | 1.400,00 - 2.400,00 | Kunststoff-Schiene mit TPE-Schlaufe und Anputzkante sowie einer Abbruchkante und integriertem Gewebestreifen, zweiteilige Kunststoffschiene mit Anputzkante sowie einer Abbruchkante mit Klebestreifen und integrierten Gewebestreifen | schlagregendichte Anschlüsse an angrenzende Bauteile mit geringer bis mittlerer Bewegung, bis zu einer Öffnungsgröße von 10 m² mit vertikalen Anschlüssen ≤ 2,4 m, bei nicht ausreichend stabilen Konstruktionen: z. B. umlaufende Fensterzargen und in der Holzrahmenbauweise, schlagregendichte Anschlüsse an angrenzende Bauteile mit geringer Bewegung, Sanierungsmaßnahmen mit Schwerarmierungen, bis zu einer Öffnungsgröße von 10 m² mit vertikalen Anschlüssen ≤ 2,4 m, bei nicht ausreichend stabilen Konstruktionen z. B. bei umlaufenden Fensterzargen und in der Holzrahmenbauweise | RAL 7016 | https://cdn.ais-online.de/m2/23/62123/images/28/42732328px3543x3543.jpg https://cdn.ais-online.de/m2/23/62123/images/27/42732327px827x591.jpg
WDVS Gewebe-Anputzleiste ZF 3820 - 2.4m | 3820.0240.1 | blau, weiß | Anputzleiste, Anschlussprofil | Kunststoff | 8,00 - 20,00 | 1.400,00 - 2.400,00 | Kunststoff-Schiene mit TPE-Schlaufe und Anputzkante sowie einer Abbruchkante und integriertem Gewebestreifen, zweiteilige Kunststoffschiene mit Anputzkante sowie einer Abbruchkante mit Klebestreifen und integrierten Gewebestreifen | schlagregendichte Anschlüsse an angrenzende Bauteile mit geringer bis mittlerer Bewegung, bis zu einer Öffnungsgröße von 10 m² mit vertikalen Anschlüssen ≤ 2,4 m, bei nicht ausreichend stabilen Konstruktionen: z. B. umlaufende Fensterzargen und in der Holzrahmenbauweise, schlagregendichte Anschlüsse an angrenzende Bauteile mit geringer Bewegung, Sanierungsmaßnahmen mit Schwerarmierungen, bis zu einer Öffnungsgröße von 10 m² mit vertikalen Anschlüssen ≤ 2,4 m, bei nicht ausreichend stabilen Konstruktionen z. B. bei umlaufenden Fensterzargen und in der Holzrahmenbauweise | RAL 7016 | https://cdn.ais-online.de/m2/23/62123/images/28/42732328px3543x3543.jpg https://cdn.ais-online.de/m2/23/62123/images/27/42732327px827x591.jpg
powered by Heinze