## Brillux
Brillux
Name | HAN | Einsatzort | Farbton | Form | Werkstoff | Breite (mm) | Länge (mm) | Tiefe (mm) | Befestigung | Brandverhalten | Bemessungswert Wärmeleitfähigkeit (W/(m*K)) | Dichte (kg/m³) | Dicke Dämmschicht (mm) | Ausführung | Anwendungsbereich | Untergrund | Brandverhalten Polyamideinsätze | Dosenmaß innen | Dosentiefe | Gummistopfen Durchmesser | Kranzgröße außen | Bilder
Elektrodose Eldoline 3772 - 120mm Abm. 210 x 150mm | 3772.0120.2 | außen | blau | rechteckig | Kunststoff, Polyamid (PA) | 150,00 | 210,00 | 120,00 | schrauben | B1 | 0,03 | 30,00 | 120,00 | Elektrodosenelement aus EPS-Formteil mit vier Montagefüßen, eingeklebte Montagedose, Verschluss der Kabel-/Rohrdurchführungen mit Blindeinsätzen aus EPS | sichere und absolut wärmebrückenfreie Fremdmontage von z. B. Elektroschaltern/Steckdosen in den Brillux WDVS, mit zusätzlich erhältlichen Einsatz-Geräterhaltern auch zur freien Fremdmontage von z. B. Bewegungsmeldern u. Ä. | Dämmplatten | glühdrahtgeprüft bei 850 °C, Feuerbeständigkeit nach IEC 60695-9 | 65 x 65 mm, 125 x 65 mm | 55 mm | Ø 14 mm, Ø 18 mm | 100 x 100 mm, 160 x 100 mm
powered by Heinze